## 型式一覧
メーカー名 | 型式 | 販売状況 | シリーズ | 動力区分 | 一般的な製品分類 | SAL分類 | HP上の説明 | 製品URL | 馬力/出力 | エンジン型式 | 出力規格 | 最大トルク | 燃料/バッテリー | バッテリー容量 | 充電時間 | リフト容量_kg | リフト高_mm | テレスコ搭載 | テレスコ長_mm | 補助油圧流量_Lmin | 補助油圧圧力_bar | 補助油圧圧力_MPa | 最大ブレークアウト力_kgf | 最大牽引力_kgf | 最高速度_kmh | 運転質量_kg | 全幅_mm | 全長_mm | 全高_mm | 旋回半径内側_mm | 旋回半径外側_mm | 標準タイヤ | タイヤトレッド | ホイールサイズ | トランスミッション | 走行系油圧システム | 作業機系油圧システム | 油圧システムメモ | 備考 | Product no. | 仕様参照URL1 | 仕様参照URL2
Avant Tecno | Avant 220 | 旧型 | 200 series | Petrol | Compact articulated loader | SAL | Super compact multi-function loader | https://avanttecno.com/loaders/200-series/ | 20 hp | Kohler CV640 Stage V | 14.9 kW (20 hp) |  | Petrol |  |  | 350 | 1400 | なし |  | 30 | 185 | 18.5 |  | 620 | 0-10 | 700 | 995 | 1910 | 1880 |  |  | 20x8.00-10 tractor/grass | 20x8.00-10 tractor/grass |  |  | HST | ギヤポンプ（1 pump） | 200 series parts listで作業機側ギヤポンプを確認。 | 旧型として残置。200 series現行ページは223/225中心で整理。; テレスコ長: なし（テレスコ非搭載） | M220 | https://avanttecno.com/loaders/200-series/
Avant Tecno | Avant 223 | 現行 | 200 series | Petrol | Compact articulated loader | SAL | Super compact multi-function loader | https://avanttecno.com/loader/avant-223-2/ | 25 hp | Rehlko ZT740 | 18.3 kW (25 hp) | 53 Nm @ 2400 rpm | Gasoline min RON 95 |  |  | 320 | 1450 | なし |  | 38 | 185 | 18.5 |  | 640 | 9 | 700 | 980 | 1910 | 1880 | 940 | 2220 | 20x8.00-10 TR/GR | Tractor/Grass | 20 x 8.00-10 | Hydrostatic | HST | ギヤポンプ（1 pump） | 公式HPは流量38 L/minまで。ポンプ数は200 series parts listの構成を参考。 | HPコピー反映。Weight ROPS / GT: 720 kg / -。Pulling force原文は640 kp。テレスコ長: なし（テレスコ非搭載）。 | M223 | https://avanttecno.com/loader/avant-223-2/
Avant Tecno | Avant 225 | 現行 | 200 series | Petrol | Compact articulated loader | SAL | ↑ | https://avanttecno.com/us/loader/avant-225/ | 25 hp | Rehlko ECV730 EFI | 18.6 kW (25 hp) | 36.9 lb-ft @ 2600 rpm | Gasoline min RON 95 |  |  | 320 | 1450 | なし |  | 42 | 185 | 18.5 |  | 640 | 10 | 720 | 980 | 1910 | 1880 | 940 | 2220 | 20x8.00-10 TR/GR | Tractor/Grass | 20 x 8.00-10 | Hydrostatic | HST | ギヤポンプ（1 pump） | 公式HPは流量42 L/minまで。ポンプ数は200 series parts listの構成を参考。 | HP内にDownload the manualリンクあり; テレスコ長: なし（テレスコ非搭載） | M225 | https://avanttecno.com/loaders/200-series/
Avant Tecno | Avant 423 | 現行 | 400 series | Diesel | Compact articulated loader | SAL | Low operating weight, uncomplicated and economical | https://avanttecno.com/us/loader/avant-423/ | 22 hp | Kubota D902 Stage V | ECE R120 | 41 lbf-ft @ 2200 rpm | Diesel |  |  | 550 | 2751 | 〇 |  | 34.1 | 185 | 18.5 |  | 700 | 12 | 1080 | 1049 | 2195 | 1981 | 879 | 1971 | 23x8.50-12 TR/GR | Tractor/Grass | 23 x 8.50-12 | Hydrostatic | HST | ギヤポンプ（1 pump） | 423は1 Gear Pump 34 L/minの記載を確認。 | HP内にDownload the manualリンクあり; テレスコ長: 未公表 | M423 | https://avanttecno.com/loaders/400-series/
Avant Tecno | Avant 523 | 現行 | 500 series | Diesel | Compact articulated loader | SAL | Excellent choice with robust and simple hydraulics | https://avanttecno.com/loaders/500-series/ | 22 hp | Kubota D902 Stage V | 16 kW (22 hp) | 41 lbf-ft @ 2600 rpm | Diesel |  |  | 800 | 2790 | 〇 | 600 | 34 | 185 | 18.5 | 1100 | 900 | 0-12 | 1380 | 1130 | 2450 | 2035 | 995 | 2050 | 23x10.50-12" grass/TR | 23x10.50-12" grass/TR |  | hydrostatic Avant Optidrive® | HST | ギヤポンプ（1/2 pump切替） | 500 seriesはpump selection lever / auxiliary hydraulics pump selection switchの記載から1/2 pump切替で整理。 | テレスコ長: 600 mm; 公式HPではWeight ROPS / GT = 1370 kg / -、Weight = 1380 kg。運転質量はWeight値を採用。 | M523 | https://avanttecno.com/loader/avant-523/
Avant Tecno | Avant 528 | 現行 | 500 series | Diesel | Compact articulated loader | SAL | ↑ | https://avanttecno.com/us/loader/avant-528/ | 25 hp | Kubota D1105 | ECE R120 | 53 lbf-ft @ 2200 rpm | Diesel |  |  | 950 | 2789 | 〇 | 600 | 36 | 200 | 20 | 1250 | 950 | 12 | 1420 | 1140 | 2611 | 1981 | 996 | 2050 | 23x10.50-12 TR/GR | Tractor/Grass | 23 x 10.50-12 | Hydrostatic, Avant Optidrive® | HST | ギヤポンプ（1/2 pump切替） | 500 seriesはpump selection lever / auxiliary hydraulics pump selection switchの記載から1/2 pump切替で整理。 | HP内にDownload the manualリンクあり; テレスコ長: 600 mm（DB値599 mm、公式は600 mm表記） | M528 | https://avanttecno.com/loaders/500-series/
Avant Tecno | Avant 530 | 現行 | 500 series | Diesel | Compact articulated loader | SAL | ↑ | https://avanttecno.com/us/loader/avant-530/ | 25 hp | Kubota D1105 | ECE R120 | 53 lbf-ft @ 2200 rpm | Diesel |  |  | 950 | 2789 | 〇 | 600 | 36 | 200 | 20 | 1250 | 1050 | 19 | 1460 | 1140 | 2611 | 1986 | 996 | 2050 | 23x10.50-12 TR/GR | Tractor/Grass | 23 x 10.50-12 | Hydrostatic, Avant Optidrive® | HST | ギヤポンプ（1/2 pump切替） | 500 seriesはpump selection lever / auxiliary hydraulics pump selection switchの記載から1/2 pump切替で整理。 | HP内にDownload the manualリンクあり; テレスコ長: 600 mm | M530 | https://avanttecno.com/loaders/500-series/
Avant Tecno | Avant 635i | 現行 | 600 series | Diesel | Compact articulated loader | SAL | Perfect combination of power and maneuverability | https://avanttecno.com/us/loader/avant-635i/ | 26 hp | Rehlko KSD 1403NA, Stage V | 19 kW (26 hp) | 66 lbf-ft @ 1800 rpm | Diesel |  |  | 1190 | 2835 | 〇 | 600 | 65.9 | 200 | 20 | 1250 | 1000 | 12 | 1610 | 1290 | 2611 | 2060 | 899 | 2469 | 26x12.00-12 TR/GR | Tractor/Grass | 26 x 12.00-12 | Hydrostatic Avant Optidrive® | HST | ギヤポンプ（1/2 pump切替） | 600 seriesは補助油圧2 pumpsおよび1/2 pump切替の記載を確認。 | HP内にDownload the manualリンクあり; テレスコ長: 約600 mm（DB 599 mm） | M635i | https://avanttecno.com/loaders/600-series/
Avant Tecno | Avant 640i | 現行 | 600 series | Diesel | Compact articulated loader | SAL | ↑ | https://avanttecno.com/loaders/600-series/ | 26 hp | Kohler KSD 1403NA Stage V, 3-cyl. | 19 kW (26 hp) | 66 lbf-ft @ 1800 rpm | diesel |  |  | 1190 | 2835 | 〇 | 600 | 66 | 200 | 20 | 1250 | 1000 | 0-23 | 1580 | 1290 | 2610 | 2060 | 940 | 2250 | 26x12.00-12" Grass / TR | 26x12.00-12" Grass / TR |  | hydrostatic Avant Optidrive® | HST | ギヤポンプ（1/2 pump切替） | 600 seriesは補助油圧2 pumpsおよび1/2 pump切替の記載を確認。 | テレスコ長: 約600 mm（600シリーズ共通と推定、公式値未確認） | M640i | https://avanttecno.com/loaders/600-series/
Avant Tecno | Avant 645i | 現行 | 600 series | Diesel | Compact articulated loader | SAL | ↑ | https://avanttecno.com/us/loader/avant-645i/ | 44 hp | Kubota V1505-CR-TE5, Stage V | ECE R120 | 87 lbf-ft @ 2000 rpm | Diesel |  |  | 1190 | 2835 | 〇 | 600 | 75 | 200 | 20 | 1250 | 1400 | 12 | 1620 | 1290 | 2611 | 2060 | 899 | 2469 | 26x12.00-12 TR/GR | Tractor/Grass | 26 x 12.00-12 | Hydrostatic, Avant Optidrive® | HST | ギヤポンプ（1/2 pump切替） | 645i/650iは1-pump setting / auxiliary hydraulics pump speedの記載を確認。 | HP内にDownload the manualリンクあり; テレスコ長: 約600 mm（DB 599 mm） | M645 | https://avanttecno.com/loaders/600-series/
Avant Tecno | Avant 650i | 現行 | 600 series | Diesel | Compact articulated loader | SAL | ↑ | https://avanttecno.com/us/loader/avant-650i/ | 44 hp | Kubota V1505-CR-TE5, Stage V | ECE R120 | 87 lbf-ft @ 2000 rpm | Diesel |  |  | 1190 | 2835 | 〇 | 600 | 75 | 200 | 20 | 1250 | 1400 | 23 | 1630 | 1290 | 2611 | 2060 | 899 | 2469 | 26x12.00-12 TR/GR | Tractor/Grass | 26 x 12.00-12 | Hydrostatic, Avant Optidrive® | HST | ギヤポンプ（1/2 pump切替） | 645i/650iは1-pump setting / auxiliary hydraulics pump speedの記載を確認。 | HP内にDownload the manualリンクあり; テレスコ長: 約600 mm（DB 599 mm） | M650 | https://avanttecno.com/loaders/600-series/
Avant Tecno | Avant 735i | 現行 | 700 series | Diesel | Compact articulated loader | SAL | Power for professionals / Outstanding handling capacity | https://avanttecno.com/loaders/700-series/ | 26 hp | Kohler KSD 1403NA Stage V, 3-cyl. | 19 kW (26 hp) | 66 lbf-ft @ 1800 rpm | diesel |  |  | 1400 | 3080 | 〇 | 700 | 66 | 200 | 20 | 1700 | 1000 | 0-12 | 1810 | 1295 | 3060 | 2060 | 1240 | 2780 | 320/60-12HD TR | 320/60-12HD TR |  | hydrostatic Avant Optidrive® | HST | ギヤポンプ（1/2 pump切替） | 700 seriesは1-pump settingおよび2/2 pump selection部品の記載を確認。 | テレスコ長: 700 mm | M735i | https://avanttecno.com/loaders/700-series/
Avant Tecno | Avant 755i | 現行 | 700 series | Diesel | Compact articulated loader | SAL | ↑ | https://avanttecno.com/loaders/700-series/ | 56 hp | Kohler KDI-TCR 1903 Stage V | 42 kW (56 hp) | 166 lbf-ft @ 1500 rpm | diesel |  |  | 1400 | 3080 | 〇 | 700 | 80 | 225 | 22.5 | 1700 | 1220 | 0-16 | 1970 | 1295 | 3060 | 2060 | 1240 | 2780 | 320/60-12HD TR | 320/60-12HD TR |  | hydrostatic Avant Optidrive® | HST | ギヤポンプ（1/2 pump切替） | 700 seriesは1-pump settingおよび2/2 pump selection部品の記載を確認。 | テレスコ長: 700 mm（700シリーズ共通仕様） | M755 | https://avanttecno.com/loaders/700-series/
Avant Tecno | Avant 760i | 現行 | 700 series | Diesel | Compact articulated loader | SAL | ↑ | https://avanttecno.com/loaders/700-series/ | 56 hp | Kohler KDI-TCR 1903 Stage V | 42 kW (56 hp) | 166 lbf-ft @ 1500 rpm | diesel |  |  | 1400 | 3100 | 〇 | 700 | 80 | 225 | 22.5 | 1700 | 1330 | 0-26 | 2100 | 1450 | 3060 | 2110 | 1240 | 2780 | 400/50-15 TR | 400/50-15 TR |  | hydrostatic Avant Optidrive® | HST | ギヤポンプ（1/2 pump切替） | 700 seriesは1-pump settingおよび2/2 pump selection部品の記載を確認。 | テレスコ長: 700 mm（700シリーズ共通仕様） | M760 | https://avanttecno.com/loaders/700-series/
Avant Tecno | Avant 855i | 現行 | 800 series | Diesel | Compact articulated loader | SAL | ↑ | https://avanttecno.com/loaders/800-series/ | 56 hp | Kohler KDI-TCR 1903 Stage V | 42 kW (56 hp) | 166 lbf-ft @ 1500 rpm | diesel |  |  | 1900 | 3500 | 〇 |  | 80 | 225 | 22.5 | 2200 | 1565 | 0-15 | 2490 | 1490 | 3395 | 2200 | 1370 | 2990 | 380/55-17" TR | 380/55-17" TR |  | hydrostatic Avant Optidrive® | HST | ギヤポンプ（1/2 pump切替） | 800 seriesは1 PUMP / 2 PUMP selection switchの記載を確認。 | テレスコ長: 未公表 | M855 | https://avanttecno.com/loaders/800-series/
Avant Tecno | Avant 860i | 現行 | 800 series | Diesel | Compact articulated loader | SAL | ↑ | https://avanttecno.com/loaders/800-series/ | 56 hp | Kohler KDI-TCR 1903 Stage V | 42 kW (56 hp) | 166 lbf-ft @ 1500 rpm | diesel |  |  | 1900 | 3500 | 〇 |  | 80 | 225 | 22.5 | 2200 | 1750 | 0-30 | 2540 | 1490 | 3395 | 2200 | 1370 | 2990 | 380/55-17" TR | 380/55-17" TR |  | hydrostatic Avant Optidrive® | HST | ギヤポンプ（1/2 pump切替） | 800 seriesは1 PUMP / 2 PUMP selection switchの記載を確認。 | テレスコ長: 未公表 | M860 | https://avanttecno.com/loaders/800-series/
Avant Tecno | Avant e513 | 現行 | e500 series | Electric | Electric compact articulated loader | 電動SAL | ↑ | https://avanttecno.com/loaders/e500-series/ | 電動 |  |  |  | electric | 13 kWh | onboard 3 kW: 2 h 50 min | 900 | 2790 | 〇 | 600 | 30 | 185 | 18.5 | 1100 |  | 10 | 1420 | 1130 | 2610 | 1985 | 995 | 2050 | 23x10.50-12" TR | 23x10.50-12" TR |  | hydrostatic Avant Optidrive® | HST | ギヤポンプ（1 pump、電動モーター駆動） | e513はAuxiliary pumps 1。 | Drive speed with 15" wheels; max. tipping load with 180 kg rear side weights; operating time in medium duty loading work, no hydraulic attachments used.; 稼働時間: 3 hours; テレスコ長: 600 mm相当 | ME513 | https://avanttecno.com/loader/avant-e513/
Avant Tecno | Avant e527 | 現行 | e500 series | Electric | Electric compact articulated loader | 電動SAL | ↑ | https://avanttecno.com/loaders/e500-series/ | 電動 |  |  |  | electric | 27 kWh | onboard 3 kW: 5 h 40 min | 900 | 2790 | 〇 | 600 | 30 | 185 | 18.5 | 1100 |  | 10 | 1500 | 1130 | 2610 | 1985 | 995 | 2050 | 23x10.50-12" TR | 23x10.50-12" TR |  | hydrostatic Avant Optidrive® | HST | ギヤポンプ（1 pump、電動モーター駆動） | e527はAuxiliary pumps 1。 | Drive speed with 15" wheels; max. tipping load with 180 kg rear side weights; operating time in medium duty loading work, no hydraulic attachments used.; 稼働時間: 6 hours; テレスコ長: 600 mm相当 | ME527 | https://avanttecno.com/loader/avant-e527/
Avant Tecno | Avant e727 | 現行 | e700 series | Electric | Electric compact articulated loader | 電動SAL | ↑ | https://avanttecno.com/loaders/e700-series/ | 電動 |  |  |  | Electric (battery) | 27 kWh | onboard 3 kW: 5 h 30 min; onboard 9 kW: 1 h 50 min; rapid 400 V 16 A: 2 h 10 min; rapid 400 V 32 A: 1 h 5 min | 1400 | 3080 | 〇 | 700 | 40 | 200 | 20 |  |  | 14 | 2065 | 1295 | 3060 | 2060 | 1240 | 2780 | 320/60-12HD TR | 320/60-12HD TR | 320 x 60-12, HD |  | HST | ギヤポンプ（2 pump、電動モーター駆動） | e727はAuxiliary pumps 2。 | 現行公式HPではe700シリーズとしてe727を掲載。詳細寸法などはHP本文に見当たらず、シリーズ概要仕様のみ転記。; テレスコ長: 700 mm相当; e727は公式個別ページ値で補完・修正。 |  | https://avanttecno.com/loader/avant-e727/

## 仕様一覧
メーカー名 | 型式 | 販売状況 | シリーズ | 仕様カテゴリ | 仕様項目 | 仕様値 | 数値 | 単位 | 備考 | 参照URL1 | 参照URL2
Avant Tecno | Avant 220 | 旧型 | 200 series | 基本 | 販売状況 | 旧型 |  |  |  | https://avanttecno.com/loaders/200-series/
Avant Tecno | Avant 220 | 旧型 | 200 series | 基本 | 一般的な製品分類 | Compact articulated loader |  |  | 分類ルールに基づく整理 | https://avanttecno.com/loaders/200-series/
Avant Tecno | Avant 220 | 旧型 | 200 series | 基本 | SAL分類 | SAL |  |  | 調査用分類 | https://avanttecno.com/loaders/200-series/
Avant Tecno | Avant 220 | 旧型 | 200 series | 基本 | 動力区分 | Petrol |  |  |  | https://avanttecno.com/loaders/200-series/
Avant Tecno | Avant 220 | 旧型 | 200 series | 基本 | 製品URL | https://avanttecno.com/loaders/200-series/ |  |  |  | https://avanttecno.com/loaders/200-series/
Avant Tecno | Avant 220 | 旧型 | 200 series | エンジン・電動 | 馬力/出力 | 20 hp |  |  |  | https://avanttecno.com/loaders/200-series/
Avant Tecno | Avant 220 | 旧型 | 200 series | エンジン・電動 | エンジン型式 | Kohler CV640 Stage V |  |  |  | https://avanttecno.com/loaders/200-series/
Avant Tecno | Avant 220 | 旧型 | 200 series | エンジン・電動 | 出力規格 | 14.9 kW (20 hp) |  |  |  | https://avanttecno.com/loaders/200-series/
Avant Tecno | Avant 220 | 旧型 | 200 series | エンジン・電動 | 燃料/バッテリー | Petrol |  |  |  | https://avanttecno.com/loaders/200-series/
Avant Tecno | Avant 220 | 旧型 | 200 series | 性能 | リフト容量 | 350 kg | 350 | kg |  | https://avanttecno.com/loaders/200-series/
Avant Tecno | Avant 220 | 旧型 | 200 series | 性能 | リフト高 | 1400 mm | 1400 | mm |  | https://avanttecno.com/loaders/200-series/
Avant Tecno | Avant 220 | 旧型 | 200 series | 性能 | 補助油圧流量 | 30 L/min / 18.5 MPa | 30 | L/min |  | https://avanttecno.com/loaders/200-series/
Avant Tecno | Avant 220 | 旧型 | 200 series | 性能 | 補助油圧圧力 | 185 bar / 18.5 MPa | 18.5 | MPa |  | https://avanttecno.com/loaders/200-series/
Avant Tecno | Avant 220 | 旧型 | 200 series | 性能 | 最大牽引力 | 620 kgf | 620 | kgf | kp原文がある場合はkgf相当として比較用に記載。 | https://avanttecno.com/loaders/200-series/
Avant Tecno | Avant 220 | 旧型 | 200 series | 性能 | 最高速度 | 0-10 km/h | 0-10 | km/h |  | https://avanttecno.com/loaders/200-series/
Avant Tecno | Avant 220 | 旧型 | 200 series | 寸法・重量 | 運転質量 | 700 kg | 700 | kg |  | https://avanttecno.com/loaders/200-series/
Avant Tecno | Avant 220 | 旧型 | 200 series | 寸法・重量 | 全幅 | 995 mm | 995 | mm |  | https://avanttecno.com/loaders/200-series/
Avant Tecno | Avant 220 | 旧型 | 200 series | 寸法・重量 | 全長 | 1910 mm | 1910 | mm |  | https://avanttecno.com/loaders/200-series/
Avant Tecno | Avant 220 | 旧型 | 200 series | 寸法・重量 | 全高 | 1880 mm | 1880 | mm |  | https://avanttecno.com/loaders/200-series/
Avant Tecno | Avant 220 | 旧型 | 200 series | 装備・駆動 | テレスコ搭載 | なし |  |  |  | https://avanttecno.com/loaders/200-series/
Avant Tecno | Avant 220 | 旧型 | 200 series | 装備・駆動 | 標準タイヤ | 20x8.00-10 tractor/grass |  |  |  | https://avanttecno.com/loaders/200-series/
Avant Tecno | Avant 220 | 旧型 | 200 series | 装備・駆動 | タイヤトレッド | 20x8.00-10 tractor/grass |  |  |  | https://avanttecno.com/loaders/200-series/
Avant Tecno | Avant 220 | 旧型 | 200 series | 装備・駆動 | 走行系油圧システム | HST |  |  |  | https://avanttecno.com/loaders/200-series/
Avant Tecno | Avant 220 | 旧型 | 200 series | 装備・駆動 | 作業機系油圧システム | ギヤポンプ（1 pump） |  |  |  | https://avanttecno.com/loaders/200-series/
Avant Tecno | Avant 220 | 旧型 | 200 series | 管理情報 | Product no. | M220 |  |  |  | https://avanttecno.com/loaders/200-series/
Avant Tecno | Avant 220 | 旧型 | 200 series | 管理情報 | 備考 | 旧型として残置。200 series現行ページは223/225中心で整理。; テレスコ長: なし（テレスコ非搭載） |  |  |  | https://avanttecno.com/loaders/200-series/
Avant Tecno | Avant 223 | 現行 | 200 series | 基本 | 販売状況 | 現行 |  |  |  | https://avanttecno.com/loader/avant-223-2/
Avant Tecno | Avant 223 | 現行 | 200 series | 基本 | 一般的な製品分類 | Compact articulated loader |  |  | 分類ルールに基づく整理 | https://avanttecno.com/loader/avant-223-2/
Avant Tecno | Avant 223 | 現行 | 200 series | 基本 | SAL分類 | SAL |  |  | 調査用分類 | https://avanttecno.com/loader/avant-223-2/
Avant Tecno | Avant 223 | 現行 | 200 series | 基本 | 動力区分 | Petrol |  |  |  | https://avanttecno.com/loader/avant-223-2/
Avant Tecno | Avant 223 | 現行 | 200 series | 基本 | 製品URL | https://avanttecno.com/loader/avant-223-2/ |  |  |  | https://avanttecno.com/loader/avant-223-2/
Avant Tecno | Avant 223 | 現行 | 200 series | エンジン・電動 | 馬力/出力 | 25 hp |  |  |  | https://avanttecno.com/loader/avant-223-2/
Avant Tecno | Avant 223 | 現行 | 200 series | エンジン・電動 | エンジン型式 | Rehlko ZT740 |  |  |  | https://avanttecno.com/loader/avant-223-2/
Avant Tecno | Avant 223 | 現行 | 200 series | エンジン・電動 | 出力規格 | 18.3 kW (25 hp) |  |  |  | https://avanttecno.com/loader/avant-223-2/
Avant Tecno | Avant 223 | 現行 | 200 series | エンジン・電動 | 最大トルク | 53 Nm @ 2400 rpm |  |  |  | https://avanttecno.com/loader/avant-223-2/
Avant Tecno | Avant 223 | 現行 | 200 series | エンジン・電動 | 燃料/バッテリー | Gasoline min RON 95 |  |  |  | https://avanttecno.com/loader/avant-223-2/
Avant Tecno | Avant 223 | 現行 | 200 series | 性能 | リフト容量 | 320 kg | 320 | kg |  | https://avanttecno.com/loader/avant-223-2/
Avant Tecno | Avant 223 | 現行 | 200 series | 性能 | リフト高 | 1450 mm | 1450 | mm |  | https://avanttecno.com/loader/avant-223-2/
Avant Tecno | Avant 223 | 現行 | 200 series | 性能 | 補助油圧流量 | 38 L/min / 18.5 MPa | 38 | L/min |  | https://avanttecno.com/loader/avant-223-2/
Avant Tecno | Avant 223 | 現行 | 200 series | 性能 | 補助油圧圧力 | 185 bar / 18.5 MPa | 18.5 | MPa |  | https://avanttecno.com/loader/avant-223-2/
Avant Tecno | Avant 223 | 現行 | 200 series | 性能 | 最大牽引力 | 640 kgf | 640 | kgf | kp原文がある場合はkgf相当として比較用に記載。 | https://avanttecno.com/loader/avant-223-2/
Avant Tecno | Avant 223 | 現行 | 200 series | 性能 | 最高速度 | 9 km/h | 9 | km/h |  | https://avanttecno.com/loader/avant-223-2/
Avant Tecno | Avant 223 | 現行 | 200 series | 寸法・重量 | 運転質量 | 700 kg | 700 | kg |  | https://avanttecno.com/loader/avant-223-2/
Avant Tecno | Avant 223 | 現行 | 200 series | 寸法・重量 | 全幅 | 980 mm | 980 | mm |  | https://avanttecno.com/loader/avant-223-2/
Avant Tecno | Avant 223 | 現行 | 200 series | 寸法・重量 | 全長 | 1910 mm | 1910 | mm |  | https://avanttecno.com/loader/avant-223-2/
Avant Tecno | Avant 223 | 現行 | 200 series | 寸法・重量 | 全高 | 1880 mm | 1880 | mm |  | https://avanttecno.com/loader/avant-223-2/
Avant Tecno | Avant 223 | 現行 | 200 series | 寸法・重量 | 旋回半径_内側 | 940 mm | 940 | mm |  | https://avanttecno.com/loader/avant-223-2/
Avant Tecno | Avant 223 | 現行 | 200 series | 寸法・重量 | 旋回半径_外側 | 2220 mm | 2220 | mm |  | https://avanttecno.com/loader/avant-223-2/
Avant Tecno | Avant 223 | 現行 | 200 series | 装備・駆動 | テレスコ搭載 | なし |  |  |  | https://avanttecno.com/loader/avant-223-2/
Avant Tecno | Avant 223 | 現行 | 200 series | 装備・駆動 | 標準タイヤ | 20x8.00-10 TR/GR |  |  |  | https://avanttecno.com/loader/avant-223-2/
Avant Tecno | Avant 223 | 現行 | 200 series | 装備・駆動 | タイヤトレッド | Tractor/Grass |  |  |  | https://avanttecno.com/loader/avant-223-2/
Avant Tecno | Avant 223 | 現行 | 200 series | 装備・駆動 | ホイールサイズ | 20 x 8.00-10 |  |  |  | https://avanttecno.com/loader/avant-223-2/
Avant Tecno | Avant 223 | 現行 | 200 series | 装備・駆動 | トランスミッション | Hydrostatic |  |  |  | https://avanttecno.com/loader/avant-223-2/
Avant Tecno | Avant 223 | 現行 | 200 series | 装備・駆動 | 走行系油圧システム | HST |  |  |  | https://avanttecno.com/loader/avant-223-2/
Avant Tecno | Avant 223 | 現行 | 200 series | 装備・駆動 | 作業機系油圧システム | ギヤポンプ（1 pump） |  |  |  | https://avanttecno.com/loader/avant-223-2/
Avant Tecno | Avant 223 | 現行 | 200 series | 管理情報 | Product no. | M223 |  |  |  | https://avanttecno.com/loader/avant-223-2/
Avant Tecno | Avant 223 | 現行 | 200 series | 管理情報 | 備考 | HPコピー反映。Weight ROPS / GT: 720 kg / -。Pulling force原文は640 kp。テレスコ長: なし（テレスコ非搭載）。 |  |  |  | https://avanttecno.com/loader/avant-223-2/
Avant Tecno | Avant 225 | 現行 | 200 series | 基本 | 販売状況 | 現行 |  |  |  | https://avanttecno.com/loaders/200-series/
Avant Tecno | Avant 225 | 現行 | 200 series | 基本 | 一般的な製品分類 | Compact articulated loader |  |  | 分類ルールに基づく整理 | https://avanttecno.com/loaders/200-series/
Avant Tecno | Avant 225 | 現行 | 200 series | 基本 | SAL分類 | SAL |  |  | 調査用分類 | https://avanttecno.com/loaders/200-series/
Avant Tecno | Avant 225 | 現行 | 200 series | 基本 | 動力区分 | Petrol |  |  |  | https://avanttecno.com/loaders/200-series/
Avant Tecno | Avant 225 | 現行 | 200 series | 基本 | 製品URL | https://avanttecno.com/us/loader/avant-225/ |  |  |  | https://avanttecno.com/loaders/200-series/
Avant Tecno | Avant 225 | 現行 | 200 series | エンジン・電動 | 馬力/出力 | 25 hp |  |  |  | https://avanttecno.com/loaders/200-series/
Avant Tecno | Avant 225 | 現行 | 200 series | エンジン・電動 | エンジン型式 | Rehlko ECV730 EFI |  |  |  | https://avanttecno.com/loaders/200-series/
Avant Tecno | Avant 225 | 現行 | 200 series | エンジン・電動 | 出力規格 | 18.6 kW (25 hp) |  |  |  | https://avanttecno.com/loaders/200-series/
Avant Tecno | Avant 225 | 現行 | 200 series | エンジン・電動 | 最大トルク | 36.9 lb-ft @ 2600 rpm |  |  |  | https://avanttecno.com/loaders/200-series/
Avant Tecno | Avant 225 | 現行 | 200 series | エンジン・電動 | 燃料/バッテリー | Gasoline min RON 95 |  |  |  | https://avanttecno.com/loaders/200-series/
Avant Tecno | Avant 225 | 現行 | 200 series | 性能 | リフト容量 | 320 kg | 320 | kg |  | https://avanttecno.com/loaders/200-series/
Avant Tecno | Avant 225 | 現行 | 200 series | 性能 | リフト高 | 1450 mm | 1450 | mm |  | https://avanttecno.com/loaders/200-series/
Avant Tecno | Avant 225 | 現行 | 200 series | 性能 | 補助油圧流量 | 42 L/min / 18.5 MPa | 42 | L/min |  | https://avanttecno.com/loaders/200-series/
Avant Tecno | Avant 225 | 現行 | 200 series | 性能 | 補助油圧圧力 | 185 bar / 18.5 MPa | 18.5 | MPa |  | https://avanttecno.com/loaders/200-series/
Avant Tecno | Avant 225 | 現行 | 200 series | 性能 | 最大牽引力 | 640 kgf | 640 | kgf | kp原文がある場合はkgf相当として比較用に記載。 | https://avanttecno.com/loaders/200-series/
Avant Tecno | Avant 225 | 現行 | 200 series | 性能 | 最高速度 | 10 km/h | 10 | km/h |  | https://avanttecno.com/loaders/200-series/
Avant Tecno | Avant 225 | 現行 | 200 series | 寸法・重量 | 運転質量 | 720 kg | 720 | kg |  | https://avanttecno.com/loaders/200-series/
Avant Tecno | Avant 225 | 現行 | 200 series | 寸法・重量 | 全幅 | 980 mm | 980 | mm |  | https://avanttecno.com/loaders/200-series/
Avant Tecno | Avant 225 | 現行 | 200 series | 寸法・重量 | 全長 | 1910 mm | 1910 | mm |  | https://avanttecno.com/loaders/200-series/
Avant Tecno | Avant 225 | 現行 | 200 series | 寸法・重量 | 全高 | 1880 mm | 1880 | mm |  | https://avanttecno.com/loaders/200-series/
Avant Tecno | Avant 225 | 現行 | 200 series | 寸法・重量 | 旋回半径_内側 | 940 mm | 940 | mm |  | https://avanttecno.com/loaders/200-series/
Avant Tecno | Avant 225 | 現行 | 200 series | 寸法・重量 | 旋回半径_外側 | 2220 mm | 2220 | mm |  | https://avanttecno.com/loaders/200-series/
Avant Tecno | Avant 225 | 現行 | 200 series | 装備・駆動 | テレスコ搭載 | なし |  |  |  | https://avanttecno.com/loaders/200-series/
Avant Tecno | Avant 225 | 現行 | 200 series | 装備・駆動 | 標準タイヤ | 20x8.00-10 TR/GR |  |  |  | https://avanttecno.com/loaders/200-series/
Avant Tecno | Avant 225 | 現行 | 200 series | 装備・駆動 | タイヤトレッド | Tractor/Grass |  |  |  | https://avanttecno.com/loaders/200-series/
Avant Tecno | Avant 225 | 現行 | 200 series | 装備・駆動 | ホイールサイズ | 20 x 8.00-10 |  |  |  | https://avanttecno.com/loaders/200-series/
Avant Tecno | Avant 225 | 現行 | 200 series | 装備・駆動 | トランスミッション | Hydrostatic |  |  |  | https://avanttecno.com/loaders/200-series/
Avant Tecno | Avant 225 | 現行 | 200 series | 装備・駆動 | 走行系油圧システム | HST |  |  |  | https://avanttecno.com/loaders/200-series/
Avant Tecno | Avant 225 | 現行 | 200 series | 装備・駆動 | 作業機系油圧システム | ギヤポンプ（1 pump） |  |  |  | https://avanttecno.com/loaders/200-series/
Avant Tecno | Avant 225 | 現行 | 200 series | 管理情報 | Product no. | M225 |  |  |  | https://avanttecno.com/loaders/200-series/
Avant Tecno | Avant 225 | 現行 | 200 series | 管理情報 | 備考 | HP内にDownload the manualリンクあり; テレスコ長: なし（テレスコ非搭載） |  |  |  | https://avanttecno.com/loaders/200-series/
Avant Tecno | Avant 423 | 現行 | 400 series | 基本 | 販売状況 | 現行 |  |  |  | https://avanttecno.com/loaders/400-series/
Avant Tecno | Avant 423 | 現行 | 400 series | 基本 | 一般的な製品分類 | Compact articulated loader |  |  | 分類ルールに基づく整理 | https://avanttecno.com/loaders/400-series/
Avant Tecno | Avant 423 | 現行 | 400 series | 基本 | SAL分類 | SAL |  |  | 調査用分類 | https://avanttecno.com/loaders/400-series/
Avant Tecno | Avant 423 | 現行 | 400 series | 基本 | 動力区分 | Diesel |  |  |  | https://avanttecno.com/loaders/400-series/
Avant Tecno | Avant 423 | 現行 | 400 series | 基本 | 製品URL | https://avanttecno.com/us/loader/avant-423/ |  |  |  | https://avanttecno.com/loaders/400-series/
Avant Tecno | Avant 423 | 現行 | 400 series | エンジン・電動 | 馬力/出力 | 22 hp |  |  |  | https://avanttecno.com/loaders/400-series/
Avant Tecno | Avant 423 | 現行 | 400 series | エンジン・電動 | エンジン型式 | Kubota D902 Stage V |  |  |  | https://avanttecno.com/loaders/400-series/
Avant Tecno | Avant 423 | 現行 | 400 series | エンジン・電動 | 出力規格 | ECE R120 |  |  |  | https://avanttecno.com/loaders/400-series/
Avant Tecno | Avant 423 | 現行 | 400 series | エンジン・電動 | 最大トルク | 41 lbf-ft @ 2200 rpm |  |  |  | https://avanttecno.com/loaders/400-series/
Avant Tecno | Avant 423 | 現行 | 400 series | エンジン・電動 | 燃料/バッテリー | Diesel |  |  |  | https://avanttecno.com/loaders/400-series/
Avant Tecno | Avant 423 | 現行 | 400 series | 性能 | リフト容量 | 550 kg | 550 | kg |  | https://avanttecno.com/loaders/400-series/
Avant Tecno | Avant 423 | 現行 | 400 series | 性能 | リフト高 | 2751 mm | 2751 | mm |  | https://avanttecno.com/loaders/400-series/
Avant Tecno | Avant 423 | 現行 | 400 series | 性能 | 補助油圧流量 | 34.1 L/min / 18.5 MPa | 34.1 | L/min |  | https://avanttecno.com/loaders/400-series/
Avant Tecno | Avant 423 | 現行 | 400 series | 性能 | 補助油圧圧力 | 185 bar / 18.5 MPa | 18.5 | MPa |  | https://avanttecno.com/loaders/400-series/
Avant Tecno | Avant 423 | 現行 | 400 series | 性能 | 最大牽引力 | 700 kgf | 700 | kgf | kp原文がある場合はkgf相当として比較用に記載。 | https://avanttecno.com/loaders/400-series/
Avant Tecno | Avant 423 | 現行 | 400 series | 性能 | 最高速度 | 12 km/h | 12 | km/h |  | https://avanttecno.com/loaders/400-series/
Avant Tecno | Avant 423 | 現行 | 400 series | 寸法・重量 | 運転質量 | 1080 kg | 1080 | kg |  | https://avanttecno.com/loaders/400-series/
Avant Tecno | Avant 423 | 現行 | 400 series | 寸法・重量 | 全幅 | 1049 mm | 1049 | mm |  | https://avanttecno.com/loaders/400-series/
Avant Tecno | Avant 423 | 現行 | 400 series | 寸法・重量 | 全長 | 2195 mm | 2195 | mm |  | https://avanttecno.com/loaders/400-series/
Avant Tecno | Avant 423 | 現行 | 400 series | 寸法・重量 | 全高 | 1981 mm | 1981 | mm |  | https://avanttecno.com/loaders/400-series/
Avant Tecno | Avant 423 | 現行 | 400 series | 寸法・重量 | 旋回半径_内側 | 879 mm | 879 | mm |  | https://avanttecno.com/loaders/400-series/
Avant Tecno | Avant 423 | 現行 | 400 series | 寸法・重量 | 旋回半径_外側 | 1971 mm | 1971 | mm |  | https://avanttecno.com/loaders/400-series/
Avant Tecno | Avant 423 | 現行 | 400 series | 装備・駆動 | テレスコ搭載 | 〇 |  |  |  | https://avanttecno.com/loaders/400-series/
Avant Tecno | Avant 423 | 現行 | 400 series | 装備・駆動 | 標準タイヤ | 23x8.50-12 TR/GR |  |  |  | https://avanttecno.com/loaders/400-series/
Avant Tecno | Avant 423 | 現行 | 400 series | 装備・駆動 | タイヤトレッド | Tractor/Grass |  |  |  | https://avanttecno.com/loaders/400-series/
Avant Tecno | Avant 423 | 現行 | 400 series | 装備・駆動 | ホイールサイズ | 23 x 8.50-12 |  |  |  | https://avanttecno.com/loaders/400-series/
Avant Tecno | Avant 423 | 現行 | 400 series | 装備・駆動 | トランスミッション | Hydrostatic |  |  |  | https://avanttecno.com/loaders/400-series/
Avant Tecno | Avant 423 | 現行 | 400 series | 装備・駆動 | 走行系油圧システム | HST |  |  |  | https://avanttecno.com/loaders/400-series/
Avant Tecno | Avant 423 | 現行 | 400 series | 装備・駆動 | 作業機系油圧システム | ギヤポンプ（1 pump） |  |  |  | https://avanttecno.com/loaders/400-series/
Avant Tecno | Avant 423 | 現行 | 400 series | 管理情報 | Product no. | M423 |  |  |  | https://avanttecno.com/loaders/400-series/
Avant Tecno | Avant 423 | 現行 | 400 series | 管理情報 | 備考 | HP内にDownload the manualリンクあり; テレスコ長: 未公表 |  |  |  | https://avanttecno.com/loaders/400-series/
Avant Tecno | Avant 523 | 現行 | 500 series | 基本 | 販売状況 | 現行 |  |  |  | https://avanttecno.com/loader/avant-523/
Avant Tecno | Avant 523 | 現行 | 500 series | 基本 | 一般的な製品分類 | Compact articulated loader |  |  | 分類ルールに基づく整理 | https://avanttecno.com/loader/avant-523/
Avant Tecno | Avant 523 | 現行 | 500 series | 基本 | SAL分類 | SAL |  |  | 調査用分類 | https://avanttecno.com/loader/avant-523/
Avant Tecno | Avant 523 | 現行 | 500 series | 基本 | 動力区分 | Diesel |  |  |  | https://avanttecno.com/loader/avant-523/
Avant Tecno | Avant 523 | 現行 | 500 series | 基本 | 製品URL | https://avanttecno.com/loaders/500-series/ |  |  |  | https://avanttecno.com/loader/avant-523/
Avant Tecno | Avant 523 | 現行 | 500 series | エンジン・電動 | 馬力/出力 | 22 hp |  |  |  | https://avanttecno.com/loader/avant-523/
Avant Tecno | Avant 523 | 現行 | 500 series | エンジン・電動 | エンジン型式 | Kubota D902 Stage V |  |  |  | https://avanttecno.com/loader/avant-523/
Avant Tecno | Avant 523 | 現行 | 500 series | エンジン・電動 | 出力規格 | 16 kW (22 hp) |  |  |  | https://avanttecno.com/loader/avant-523/
Avant Tecno | Avant 523 | 現行 | 500 series | エンジン・電動 | 最大トルク | 41 lbf-ft @ 2600 rpm |  |  |  | https://avanttecno.com/loader/avant-523/
Avant Tecno | Avant 523 | 現行 | 500 series | エンジン・電動 | 燃料/バッテリー | Diesel |  |  |  | https://avanttecno.com/loader/avant-523/
Avant Tecno | Avant 523 | 現行 | 500 series | 性能 | リフト容量 | 800 kg | 800 | kg |  | https://avanttecno.com/loader/avant-523/
Avant Tecno | Avant 523 | 現行 | 500 series | 性能 | リフト高 | 2790 mm | 2790 | mm |  | https://avanttecno.com/loader/avant-523/
Avant Tecno | Avant 523 | 現行 | 500 series | 性能 | 補助油圧流量 | 34 L/min / 18.5 MPa | 34 | L/min |  | https://avanttecno.com/loader/avant-523/
Avant Tecno | Avant 523 | 現行 | 500 series | 性能 | 補助油圧圧力 | 185 bar / 18.5 MPa | 18.5 | MPa |  | https://avanttecno.com/loader/avant-523/
Avant Tecno | Avant 523 | 現行 | 500 series | 性能 | 最大ブレークアウト力 | 1100 kgf | 1100 | kgf |  | https://avanttecno.com/loader/avant-523/
Avant Tecno | Avant 523 | 現行 | 500 series | 性能 | 最大牽引力 | 900 kgf | 900 | kgf | kp原文がある場合はkgf相当として比較用に記載。 | https://avanttecno.com/loader/avant-523/
Avant Tecno | Avant 523 | 現行 | 500 series | 性能 | 最高速度 | 0-12 km/h | 0-12 | km/h |  | https://avanttecno.com/loader/avant-523/
Avant Tecno | Avant 523 | 現行 | 500 series | 寸法・重量 | 運転質量 | 1380 kg | 1380 | kg |  | https://avanttecno.com/loader/avant-523/
Avant Tecno | Avant 523 | 現行 | 500 series | 寸法・重量 | 全幅 | 1130 mm | 1130 | mm |  | https://avanttecno.com/loader/avant-523/
Avant Tecno | Avant 523 | 現行 | 500 series | 寸法・重量 | 全長 | 2450 mm | 2450 | mm |  | https://avanttecno.com/loader/avant-523/
Avant Tecno | Avant 523 | 現行 | 500 series | 寸法・重量 | 全高 | 2035 mm | 2035 | mm |  | https://avanttecno.com/loader/avant-523/
Avant Tecno | Avant 523 | 現行 | 500 series | 寸法・重量 | 旋回半径_内側 | 995 mm | 995 | mm |  | https://avanttecno.com/loader/avant-523/
Avant Tecno | Avant 523 | 現行 | 500 series | 寸法・重量 | 旋回半径_外側 | 2050 mm | 2050 | mm |  | https://avanttecno.com/loader/avant-523/
Avant Tecno | Avant 523 | 現行 | 500 series | 装備・駆動 | テレスコ搭載 | 〇 |  |  |  | https://avanttecno.com/loader/avant-523/
Avant Tecno | Avant 523 | 現行 | 500 series | 装備・駆動 | テレスコ長 | 600 mm | 600 | mm |  | https://avanttecno.com/loader/avant-523/
Avant Tecno | Avant 523 | 現行 | 500 series | 装備・駆動 | 標準タイヤ | 23x10.50-12" grass/TR |  |  |  | https://avanttecno.com/loader/avant-523/
Avant Tecno | Avant 523 | 現行 | 500 series | 装備・駆動 | タイヤトレッド | 23x10.50-12" grass/TR |  |  |  | https://avanttecno.com/loader/avant-523/
Avant Tecno | Avant 523 | 現行 | 500 series | 装備・駆動 | トランスミッション | hydrostatic Avant Optidrive® |  |  |  | https://avanttecno.com/loader/avant-523/
Avant Tecno | Avant 523 | 現行 | 500 series | 装備・駆動 | 走行系油圧システム | HST |  |  |  | https://avanttecno.com/loader/avant-523/
Avant Tecno | Avant 523 | 現行 | 500 series | 装備・駆動 | 作業機系油圧システム | ギヤポンプ（1/2 pump切替） |  |  |  | https://avanttecno.com/loader/avant-523/
Avant Tecno | Avant 523 | 現行 | 500 series | 管理情報 | Product no. | M523 |  |  |  | https://avanttecno.com/loader/avant-523/
Avant Tecno | Avant 523 | 現行 | 500 series | 管理情報 | 備考 | テレスコ長: 600 mm; 公式HPではWeight ROPS / GT = 1370 kg / -、Weight = 1380 kg。運転質量はWeight値を採用。 |  |  |  | https://avanttecno.com/loader/avant-523/
Avant Tecno | Avant 528 | 現行 | 500 series | 基本 | 販売状況 | 現行 |  |  |  | https://avanttecno.com/loaders/500-series/
Avant Tecno | Avant 528 | 現行 | 500 series | 基本 | 一般的な製品分類 | Compact articulated loader |  |  | 分類ルールに基づく整理 | https://avanttecno.com/loaders/500-series/
Avant Tecno | Avant 528 | 現行 | 500 series | 基本 | SAL分類 | SAL |  |  | 調査用分類 | https://avanttecno.com/loaders/500-series/
Avant Tecno | Avant 528 | 現行 | 500 series | 基本 | 動力区分 | Diesel |  |  |  | https://avanttecno.com/loaders/500-series/
Avant Tecno | Avant 528 | 現行 | 500 series | 基本 | 製品URL | https://avanttecno.com/us/loader/avant-528/ |  |  |  | https://avanttecno.com/loaders/500-series/
Avant Tecno | Avant 528 | 現行 | 500 series | エンジン・電動 | 馬力/出力 | 25 hp |  |  |  | https://avanttecno.com/loaders/500-series/
Avant Tecno | Avant 528 | 現行 | 500 series | エンジン・電動 | エンジン型式 | Kubota D1105 |  |  |  | https://avanttecno.com/loaders/500-series/
Avant Tecno | Avant 528 | 現行 | 500 series | エンジン・電動 | 出力規格 | ECE R120 |  |  |  | https://avanttecno.com/loaders/500-series/
Avant Tecno | Avant 528 | 現行 | 500 series | エンジン・電動 | 最大トルク | 53 lbf-ft @ 2200 rpm |  |  |  | https://avanttecno.com/loaders/500-series/
Avant Tecno | Avant 528 | 現行 | 500 series | エンジン・電動 | 燃料/バッテリー | Diesel |  |  |  | https://avanttecno.com/loaders/500-series/
Avant Tecno | Avant 528 | 現行 | 500 series | 性能 | リフト容量 | 950 kg | 950 | kg |  | https://avanttecno.com/loaders/500-series/
Avant Tecno | Avant 528 | 現行 | 500 series | 性能 | リフト高 | 2789 mm | 2789 | mm |  | https://avanttecno.com/loaders/500-series/
Avant Tecno | Avant 528 | 現行 | 500 series | 性能 | 補助油圧流量 | 36 L/min / 20 MPa | 36 | L/min |  | https://avanttecno.com/loaders/500-series/
Avant Tecno | Avant 528 | 現行 | 500 series | 性能 | 補助油圧圧力 | 200 bar / 20 MPa | 20 | MPa |  | https://avanttecno.com/loaders/500-series/
Avant Tecno | Avant 528 | 現行 | 500 series | 性能 | 最大ブレークアウト力 | 1250 kgf | 1250 | kgf |  | https://avanttecno.com/loaders/500-series/
Avant Tecno | Avant 528 | 現行 | 500 series | 性能 | 最大牽引力 | 950 kgf | 950 | kgf | kp原文がある場合はkgf相当として比較用に記載。 | https://avanttecno.com/loaders/500-series/
Avant Tecno | Avant 528 | 現行 | 500 series | 性能 | 最高速度 | 12 km/h | 12 | km/h |  | https://avanttecno.com/loaders/500-series/
Avant Tecno | Avant 528 | 現行 | 500 series | 寸法・重量 | 運転質量 | 1420 kg | 1420 | kg |  | https://avanttecno.com/loaders/500-series/
Avant Tecno | Avant 528 | 現行 | 500 series | 寸法・重量 | 全幅 | 1140 mm | 1140 | mm |  | https://avanttecno.com/loaders/500-series/
Avant Tecno | Avant 528 | 現行 | 500 series | 寸法・重量 | 全長 | 2611 mm | 2611 | mm |  | https://avanttecno.com/loaders/500-series/
Avant Tecno | Avant 528 | 現行 | 500 series | 寸法・重量 | 全高 | 1981 mm | 1981 | mm |  | https://avanttecno.com/loaders/500-series/
Avant Tecno | Avant 528 | 現行 | 500 series | 寸法・重量 | 旋回半径_内側 | 996 mm | 996 | mm |  | https://avanttecno.com/loaders/500-series/
Avant Tecno | Avant 528 | 現行 | 500 series | 寸法・重量 | 旋回半径_外側 | 2050 mm | 2050 | mm |  | https://avanttecno.com/loaders/500-series/
Avant Tecno | Avant 528 | 現行 | 500 series | 装備・駆動 | テレスコ搭載 | 〇 |  |  |  | https://avanttecno.com/loaders/500-series/
Avant Tecno | Avant 528 | 現行 | 500 series | 装備・駆動 | テレスコ長 | 600 mm | 600 | mm |  | https://avanttecno.com/loaders/500-series/
Avant Tecno | Avant 528 | 現行 | 500 series | 装備・駆動 | 標準タイヤ | 23x10.50-12 TR/GR |  |  |  | https://avanttecno.com/loaders/500-series/
Avant Tecno | Avant 528 | 現行 | 500 series | 装備・駆動 | タイヤトレッド | Tractor/Grass |  |  |  | https://avanttecno.com/loaders/500-series/
Avant Tecno | Avant 528 | 現行 | 500 series | 装備・駆動 | ホイールサイズ | 23 x 10.50-12 |  |  |  | https://avanttecno.com/loaders/500-series/
Avant Tecno | Avant 528 | 現行 | 500 series | 装備・駆動 | トランスミッション | Hydrostatic, Avant Optidrive® |  |  |  | https://avanttecno.com/loaders/500-series/
Avant Tecno | Avant 528 | 現行 | 500 series | 装備・駆動 | 走行系油圧システム | HST |  |  |  | https://avanttecno.com/loaders/500-series/
Avant Tecno | Avant 528 | 現行 | 500 series | 装備・駆動 | 作業機系油圧システム | ギヤポンプ（1/2 pump切替） |  |  |  | https://avanttecno.com/loaders/500-series/
Avant Tecno | Avant 528 | 現行 | 500 series | 管理情報 | Product no. | M528 |  |  |  | https://avanttecno.com/loaders/500-series/
Avant Tecno | Avant 528 | 現行 | 500 series | 管理情報 | 備考 | HP内にDownload the manualリンクあり; テレスコ長: 600 mm（DB値599 mm、公式は600 mm表記） |  |  |  | https://avanttecno.com/loaders/500-series/
Avant Tecno | Avant 530 | 現行 | 500 series | 基本 | 販売状況 | 現行 |  |  |  | https://avanttecno.com/loaders/500-series/
Avant Tecno | Avant 530 | 現行 | 500 series | 基本 | 一般的な製品分類 | Compact articulated loader |  |  | 分類ルールに基づく整理 | https://avanttecno.com/loaders/500-series/
Avant Tecno | Avant 530 | 現行 | 500 series | 基本 | SAL分類 | SAL |  |  | 調査用分類 | https://avanttecno.com/loaders/500-series/
Avant Tecno | Avant 530 | 現行 | 500 series | 基本 | 動力区分 | Diesel |  |  |  | https://avanttecno.com/loaders/500-series/
Avant Tecno | Avant 530 | 現行 | 500 series | 基本 | 製品URL | https://avanttecno.com/us/loader/avant-530/ |  |  |  | https://avanttecno.com/loaders/500-series/
Avant Tecno | Avant 530 | 現行 | 500 series | エンジン・電動 | 馬力/出力 | 25 hp |  |  |  | https://avanttecno.com/loaders/500-series/
Avant Tecno | Avant 530 | 現行 | 500 series | エンジン・電動 | エンジン型式 | Kubota D1105 |  |  |  | https://avanttecno.com/loaders/500-series/
Avant Tecno | Avant 530 | 現行 | 500 series | エンジン・電動 | 出力規格 | ECE R120 |  |  |  | https://avanttecno.com/loaders/500-series/
Avant Tecno | Avant 530 | 現行 | 500 series | エンジン・電動 | 最大トルク | 53 lbf-ft @ 2200 rpm |  |  |  | https://avanttecno.com/loaders/500-series/
Avant Tecno | Avant 530 | 現行 | 500 series | エンジン・電動 | 燃料/バッテリー | Diesel |  |  |  | https://avanttecno.com/loaders/500-series/
Avant Tecno | Avant 530 | 現行 | 500 series | 性能 | リフト容量 | 950 kg | 950 | kg |  | https://avanttecno.com/loaders/500-series/
Avant Tecno | Avant 530 | 現行 | 500 series | 性能 | リフト高 | 2789 mm | 2789 | mm |  | https://avanttecno.com/loaders/500-series/
Avant Tecno | Avant 530 | 現行 | 500 series | 性能 | 補助油圧流量 | 36 L/min / 20 MPa | 36 | L/min |  | https://avanttecno.com/loaders/500-series/
Avant Tecno | Avant 530 | 現行 | 500 series | 性能 | 補助油圧圧力 | 200 bar / 20 MPa | 20 | MPa |  | https://avanttecno.com/loaders/500-series/
Avant Tecno | Avant 530 | 現行 | 500 series | 性能 | 最大ブレークアウト力 | 1250 kgf | 1250 | kgf |  | https://avanttecno.com/loaders/500-series/
Avant Tecno | Avant 530 | 現行 | 500 series | 性能 | 最大牽引力 | 1050 kgf | 1050 | kgf | kp原文がある場合はkgf相当として比較用に記載。 | https://avanttecno.com/loaders/500-series/
Avant Tecno | Avant 530 | 現行 | 500 series | 性能 | 最高速度 | 19 km/h | 19 | km/h |  | https://avanttecno.com/loaders/500-series/
Avant Tecno | Avant 530 | 現行 | 500 series | 寸法・重量 | 運転質量 | 1460 kg | 1460 | kg |  | https://avanttecno.com/loaders/500-series/
Avant Tecno | Avant 530 | 現行 | 500 series | 寸法・重量 | 全幅 | 1140 mm | 1140 | mm |  | https://avanttecno.com/loaders/500-series/
Avant Tecno | Avant 530 | 現行 | 500 series | 寸法・重量 | 全長 | 2611 mm | 2611 | mm |  | https://avanttecno.com/loaders/500-series/
Avant Tecno | Avant 530 | 現行 | 500 series | 寸法・重量 | 全高 | 1986 mm | 1986 | mm |  | https://avanttecno.com/loaders/500-series/
Avant Tecno | Avant 530 | 現行 | 500 series | 寸法・重量 | 旋回半径_内側 | 996 mm | 996 | mm |  | https://avanttecno.com/loaders/500-series/
Avant Tecno | Avant 530 | 現行 | 500 series | 寸法・重量 | 旋回半径_外側 | 2050 mm | 2050 | mm |  | https://avanttecno.com/loaders/500-series/
Avant Tecno | Avant 530 | 現行 | 500 series | 装備・駆動 | テレスコ搭載 | 〇 |  |  |  | https://avanttecno.com/loaders/500-series/
Avant Tecno | Avant 530 | 現行 | 500 series | 装備・駆動 | テレスコ長 | 600 mm | 600 | mm |  | https://avanttecno.com/loaders/500-series/
Avant Tecno | Avant 530 | 現行 | 500 series | 装備・駆動 | 標準タイヤ | 23x10.50-12 TR/GR |  |  |  | https://avanttecno.com/loaders/500-series/
Avant Tecno | Avant 530 | 現行 | 500 series | 装備・駆動 | タイヤトレッド | Tractor/Grass |  |  |  | https://avanttecno.com/loaders/500-series/
Avant Tecno | Avant 530 | 現行 | 500 series | 装備・駆動 | ホイールサイズ | 23 x 10.50-12 |  |  |  | https://avanttecno.com/loaders/500-series/
Avant Tecno | Avant 530 | 現行 | 500 series | 装備・駆動 | トランスミッション | Hydrostatic, Avant Optidrive® |  |  |  | https://avanttecno.com/loaders/500-series/
Avant Tecno | Avant 530 | 現行 | 500 series | 装備・駆動 | 走行系油圧システム | HST |  |  |  | https://avanttecno.com/loaders/500-series/
Avant Tecno | Avant 530 | 現行 | 500 series | 装備・駆動 | 作業機系油圧システム | ギヤポンプ（1/2 pump切替） |  |  |  | https://avanttecno.com/loaders/500-series/
Avant Tecno | Avant 530 | 現行 | 500 series | 管理情報 | Product no. | M530 |  |  |  | https://avanttecno.com/loaders/500-series/
Avant Tecno | Avant 530 | 現行 | 500 series | 管理情報 | 備考 | HP内にDownload the manualリンクあり; テレスコ長: 600 mm |  |  |  | https://avanttecno.com/loaders/500-series/
Avant Tecno | Avant 635i | 現行 | 600 series | 基本 | 販売状況 | 現行 |  |  |  | https://avanttecno.com/loaders/600-series/
Avant Tecno | Avant 635i | 現行 | 600 series | 基本 | 一般的な製品分類 | Compact articulated loader |  |  | 分類ルールに基づく整理 | https://avanttecno.com/loaders/600-series/
Avant Tecno | Avant 635i | 現行 | 600 series | 基本 | SAL分類 | SAL |  |  | 調査用分類 | https://avanttecno.com/loaders/600-series/
Avant Tecno | Avant 635i | 現行 | 600 series | 基本 | 動力区分 | Diesel |  |  |  | https://avanttecno.com/loaders/600-series/
Avant Tecno | Avant 635i | 現行 | 600 series | 基本 | 製品URL | https://avanttecno.com/us/loader/avant-635i/ |  |  |  | https://avanttecno.com/loaders/600-series/
Avant Tecno | Avant 635i | 現行 | 600 series | エンジン・電動 | 馬力/出力 | 26 hp |  |  |  | https://avanttecno.com/loaders/600-series/
Avant Tecno | Avant 635i | 現行 | 600 series | エンジン・電動 | エンジン型式 | Rehlko KSD 1403NA, Stage V |  |  |  | https://avanttecno.com/loaders/600-series/
Avant Tecno | Avant 635i | 現行 | 600 series | エンジン・電動 | 出力規格 | 19 kW (26 hp) |  |  |  | https://avanttecno.com/loaders/600-series/
Avant Tecno | Avant 635i | 現行 | 600 series | エンジン・電動 | 最大トルク | 66 lbf-ft @ 1800 rpm |  |  |  | https://avanttecno.com/loaders/600-series/
Avant Tecno | Avant 635i | 現行 | 600 series | エンジン・電動 | 燃料/バッテリー | Diesel |  |  |  | https://avanttecno.com/loaders/600-series/
Avant Tecno | Avant 635i | 現行 | 600 series | 性能 | リフト容量 | 1190 kg | 1190 | kg |  | https://avanttecno.com/loaders/600-series/
Avant Tecno | Avant 635i | 現行 | 600 series | 性能 | リフト高 | 2835 mm | 2835 | mm |  | https://avanttecno.com/loaders/600-series/
Avant Tecno | Avant 635i | 現行 | 600 series | 性能 | 補助油圧流量 | 65.9 L/min / 20 MPa | 65.9 | L/min |  | https://avanttecno.com/loaders/600-series/
Avant Tecno | Avant 635i | 現行 | 600 series | 性能 | 補助油圧圧力 | 200 bar / 20 MPa | 20 | MPa |  | https://avanttecno.com/loaders/600-series/
Avant Tecno | Avant 635i | 現行 | 600 series | 性能 | 最大ブレークアウト力 | 1250 kgf | 1250 | kgf |  | https://avanttecno.com/loaders/600-series/
Avant Tecno | Avant 635i | 現行 | 600 series | 性能 | 最大牽引力 | 1000 kgf | 1000 | kgf | kp原文がある場合はkgf相当として比較用に記載。 | https://avanttecno.com/loaders/600-series/
Avant Tecno | Avant 635i | 現行 | 600 series | 性能 | 最高速度 | 12 km/h | 12 | km/h |  | https://avanttecno.com/loaders/600-series/
Avant Tecno | Avant 635i | 現行 | 600 series | 寸法・重量 | 運転質量 | 1610 kg | 1610 | kg |  | https://avanttecno.com/loaders/600-series/
Avant Tecno | Avant 635i | 現行 | 600 series | 寸法・重量 | 全幅 | 1290 mm | 1290 | mm |  | https://avanttecno.com/loaders/600-series/
Avant Tecno | Avant 635i | 現行 | 600 series | 寸法・重量 | 全長 | 2611 mm | 2611 | mm |  | https://avanttecno.com/loaders/600-series/
Avant Tecno | Avant 635i | 現行 | 600 series | 寸法・重量 | 全高 | 2060 mm | 2060 | mm |  | https://avanttecno.com/loaders/600-series/
Avant Tecno | Avant 635i | 現行 | 600 series | 寸法・重量 | 旋回半径_内側 | 899 mm | 899 | mm |  | https://avanttecno.com/loaders/600-series/
Avant Tecno | Avant 635i | 現行 | 600 series | 寸法・重量 | 旋回半径_外側 | 2469 mm | 2469 | mm |  | https://avanttecno.com/loaders/600-series/
Avant Tecno | Avant 635i | 現行 | 600 series | 装備・駆動 | テレスコ搭載 | 〇 |  |  |  | https://avanttecno.com/loaders/600-series/
Avant Tecno | Avant 635i | 現行 | 600 series | 装備・駆動 | テレスコ長 | 600 mm | 600 | mm |  | https://avanttecno.com/loaders/600-series/
Avant Tecno | Avant 635i | 現行 | 600 series | 装備・駆動 | 標準タイヤ | 26x12.00-12 TR/GR |  |  |  | https://avanttecno.com/loaders/600-series/
Avant Tecno | Avant 635i | 現行 | 600 series | 装備・駆動 | タイヤトレッド | Tractor/Grass |  |  |  | https://avanttecno.com/loaders/600-series/
Avant Tecno | Avant 635i | 現行 | 600 series | 装備・駆動 | ホイールサイズ | 26 x 12.00-12 |  |  |  | https://avanttecno.com/loaders/600-series/
Avant Tecno | Avant 635i | 現行 | 600 series | 装備・駆動 | トランスミッション | Hydrostatic Avant Optidrive® |  |  |  | https://avanttecno.com/loaders/600-series/
Avant Tecno | Avant 635i | 現行 | 600 series | 装備・駆動 | 走行系油圧システム | HST |  |  |  | https://avanttecno.com/loaders/600-series/
Avant Tecno | Avant 635i | 現行 | 600 series | 装備・駆動 | 作業機系油圧システム | ギヤポンプ（1/2 pump切替） |  |  |  | https://avanttecno.com/loaders/600-series/
Avant Tecno | Avant 635i | 現行 | 600 series | 管理情報 | Product no. | M635i |  |  |  | https://avanttecno.com/loaders/600-series/
Avant Tecno | Avant 635i | 現行 | 600 series | 管理情報 | 備考 | HP内にDownload the manualリンクあり; テレスコ長: 約600 mm（DB 599 mm） |  |  |  | https://avanttecno.com/loaders/600-series/
Avant Tecno | Avant 640i | 現行 | 600 series | 基本 | 販売状況 | 現行 |  |  |  | https://avanttecno.com/loaders/600-series/
Avant Tecno | Avant 640i | 現行 | 600 series | 基本 | 一般的な製品分類 | Compact articulated loader |  |  | 分類ルールに基づく整理 | https://avanttecno.com/loaders/600-series/
Avant Tecno | Avant 640i | 現行 | 600 series | 基本 | SAL分類 | SAL |  |  | 調査用分類 | https://avanttecno.com/loaders/600-series/
Avant Tecno | Avant 640i | 現行 | 600 series | 基本 | 動力区分 | Diesel |  |  |  | https://avanttecno.com/loaders/600-series/
Avant Tecno | Avant 640i | 現行 | 600 series | 基本 | 製品URL | https://avanttecno.com/loaders/600-series/ |  |  |  | https://avanttecno.com/loaders/600-series/
Avant Tecno | Avant 640i | 現行 | 600 series | エンジン・電動 | 馬力/出力 | 26 hp |  |  |  | https://avanttecno.com/loaders/600-series/
Avant Tecno | Avant 640i | 現行 | 600 series | エンジン・電動 | エンジン型式 | Kohler KSD 1403NA Stage V, 3-cyl. |  |  |  | https://avanttecno.com/loaders/600-series/
Avant Tecno | Avant 640i | 現行 | 600 series | エンジン・電動 | 出力規格 | 19 kW (26 hp) |  |  |  | https://avanttecno.com/loaders/600-series/
Avant Tecno | Avant 640i | 現行 | 600 series | エンジン・電動 | 最大トルク | 66 lbf-ft @ 1800 rpm |  |  |  | https://avanttecno.com/loaders/600-series/
Avant Tecno | Avant 640i | 現行 | 600 series | エンジン・電動 | 燃料/バッテリー | diesel |  |  |  | https://avanttecno.com/loaders/600-series/
Avant Tecno | Avant 640i | 現行 | 600 series | 性能 | リフト容量 | 1190 kg | 1190 | kg |  | https://avanttecno.com/loaders/600-series/
Avant Tecno | Avant 640i | 現行 | 600 series | 性能 | リフト高 | 2835 mm | 2835 | mm |  | https://avanttecno.com/loaders/600-series/
Avant Tecno | Avant 640i | 現行 | 600 series | 性能 | 補助油圧流量 | 66 L/min / 20 MPa | 66 | L/min |  | https://avanttecno.com/loaders/600-series/
Avant Tecno | Avant 640i | 現行 | 600 series | 性能 | 補助油圧圧力 | 200 bar / 20 MPa | 20 | MPa |  | https://avanttecno.com/loaders/600-series/
Avant Tecno | Avant 640i | 現行 | 600 series | 性能 | 最大ブレークアウト力 | 1250 kgf | 1250 | kgf |  | https://avanttecno.com/loaders/600-series/
Avant Tecno | Avant 640i | 現行 | 600 series | 性能 | 最大牽引力 | 1000 kgf | 1000 | kgf | kp原文がある場合はkgf相当として比較用に記載。 | https://avanttecno.com/loaders/600-series/
Avant Tecno | Avant 640i | 現行 | 600 series | 性能 | 最高速度 | 0-23 km/h | 0-23 | km/h |  | https://avanttecno.com/loaders/600-series/
Avant Tecno | Avant 640i | 現行 | 600 series | 寸法・重量 | 運転質量 | 1580 kg | 1580 | kg |  | https://avanttecno.com/loaders/600-series/
Avant Tecno | Avant 640i | 現行 | 600 series | 寸法・重量 | 全幅 | 1290 mm | 1290 | mm |  | https://avanttecno.com/loaders/600-series/
Avant Tecno | Avant 640i | 現行 | 600 series | 寸法・重量 | 全長 | 2610 mm | 2610 | mm |  | https://avanttecno.com/loaders/600-series/
Avant Tecno | Avant 640i | 現行 | 600 series | 寸法・重量 | 全高 | 2060 mm | 2060 | mm |  | https://avanttecno.com/loaders/600-series/
Avant Tecno | Avant 640i | 現行 | 600 series | 寸法・重量 | 旋回半径_内側 | 940 mm | 940 | mm |  | https://avanttecno.com/loaders/600-series/
Avant Tecno | Avant 640i | 現行 | 600 series | 寸法・重量 | 旋回半径_外側 | 2250 mm | 2250 | mm |  | https://avanttecno.com/loaders/600-series/
Avant Tecno | Avant 640i | 現行 | 600 series | 装備・駆動 | テレスコ搭載 | 〇 |  |  |  | https://avanttecno.com/loaders/600-series/
Avant Tecno | Avant 640i | 現行 | 600 series | 装備・駆動 | テレスコ長 | 600 mm | 600 | mm |  | https://avanttecno.com/loaders/600-series/
Avant Tecno | Avant 640i | 現行 | 600 series | 装備・駆動 | 標準タイヤ | 26x12.00-12" Grass / TR |  |  |  | https://avanttecno.com/loaders/600-series/
Avant Tecno | Avant 640i | 現行 | 600 series | 装備・駆動 | タイヤトレッド | 26x12.00-12" Grass / TR |  |  |  | https://avanttecno.com/loaders/600-series/
Avant Tecno | Avant 640i | 現行 | 600 series | 装備・駆動 | トランスミッション | hydrostatic Avant Optidrive® |  |  |  | https://avanttecno.com/loaders/600-series/
Avant Tecno | Avant 640i | 現行 | 600 series | 装備・駆動 | 走行系油圧システム | HST |  |  |  | https://avanttecno.com/loaders/600-series/
Avant Tecno | Avant 640i | 現行 | 600 series | 装備・駆動 | 作業機系油圧システム | ギヤポンプ（1/2 pump切替） |  |  |  | https://avanttecno.com/loaders/600-series/
Avant Tecno | Avant 640i | 現行 | 600 series | 管理情報 | Product no. | M640i |  |  |  | https://avanttecno.com/loaders/600-series/
Avant Tecno | Avant 640i | 現行 | 600 series | 管理情報 | 備考 | テレスコ長: 約600 mm（600シリーズ共通と推定、公式値未確認） |  |  |  | https://avanttecno.com/loaders/600-series/
Avant Tecno | Avant 645i | 現行 | 600 series | 基本 | 販売状況 | 現行 |  |  |  | https://avanttecno.com/loaders/600-series/
Avant Tecno | Avant 645i | 現行 | 600 series | 基本 | 一般的な製品分類 | Compact articulated loader |  |  | 分類ルールに基づく整理 | https://avanttecno.com/loaders/600-series/
Avant Tecno | Avant 645i | 現行 | 600 series | 基本 | SAL分類 | SAL |  |  | 調査用分類 | https://avanttecno.com/loaders/600-series/
Avant Tecno | Avant 645i | 現行 | 600 series | 基本 | 動力区分 | Diesel |  |  |  | https://avanttecno.com/loaders/600-series/
Avant Tecno | Avant 645i | 現行 | 600 series | 基本 | 製品URL | https://avanttecno.com/us/loader/avant-645i/ |  |  |  | https://avanttecno.com/loaders/600-series/
Avant Tecno | Avant 645i | 現行 | 600 series | エンジン・電動 | 馬力/出力 | 44 hp |  |  |  | https://avanttecno.com/loaders/600-series/
Avant Tecno | Avant 645i | 現行 | 600 series | エンジン・電動 | エンジン型式 | Kubota V1505-CR-TE5, Stage V |  |  |  | https://avanttecno.com/loaders/600-series/
Avant Tecno | Avant 645i | 現行 | 600 series | エンジン・電動 | 出力規格 | ECE R120 |  |  |  | https://avanttecno.com/loaders/600-series/
Avant Tecno | Avant 645i | 現行 | 600 series | エンジン・電動 | 最大トルク | 87 lbf-ft @ 2000 rpm |  |  |  | https://avanttecno.com/loaders/600-series/
Avant Tecno | Avant 645i | 現行 | 600 series | エンジン・電動 | 燃料/バッテリー | Diesel |  |  |  | https://avanttecno.com/loaders/600-series/
Avant Tecno | Avant 645i | 現行 | 600 series | 性能 | リフト容量 | 1190 kg | 1190 | kg |  | https://avanttecno.com/loaders/600-series/
Avant Tecno | Avant 645i | 現行 | 600 series | 性能 | リフト高 | 2835 mm | 2835 | mm |  | https://avanttecno.com/loaders/600-series/
Avant Tecno | Avant 645i | 現行 | 600 series | 性能 | 補助油圧流量 | 75 L/min / 20 MPa | 75 | L/min |  | https://avanttecno.com/loaders/600-series/
Avant Tecno | Avant 645i | 現行 | 600 series | 性能 | 補助油圧圧力 | 200 bar / 20 MPa | 20 | MPa |  | https://avanttecno.com/loaders/600-series/
Avant Tecno | Avant 645i | 現行 | 600 series | 性能 | 最大ブレークアウト力 | 1250 kgf | 1250 | kgf |  | https://avanttecno.com/loaders/600-series/
Avant Tecno | Avant 645i | 現行 | 600 series | 性能 | 最大牽引力 | 1400 kgf | 1400 | kgf | kp原文がある場合はkgf相当として比較用に記載。 | https://avanttecno.com/loaders/600-series/
Avant Tecno | Avant 645i | 現行 | 600 series | 性能 | 最高速度 | 12 km/h | 12 | km/h |  | https://avanttecno.com/loaders/600-series/
Avant Tecno | Avant 645i | 現行 | 600 series | 寸法・重量 | 運転質量 | 1620 kg | 1620 | kg |  | https://avanttecno.com/loaders/600-series/
Avant Tecno | Avant 645i | 現行 | 600 series | 寸法・重量 | 全幅 | 1290 mm | 1290 | mm |  | https://avanttecno.com/loaders/600-series/
Avant Tecno | Avant 645i | 現行 | 600 series | 寸法・重量 | 全長 | 2611 mm | 2611 | mm |  | https://avanttecno.com/loaders/600-series/
Avant Tecno | Avant 645i | 現行 | 600 series | 寸法・重量 | 全高 | 2060 mm | 2060 | mm |  | https://avanttecno.com/loaders/600-series/
Avant Tecno | Avant 645i | 現行 | 600 series | 寸法・重量 | 旋回半径_内側 | 899 mm | 899 | mm |  | https://avanttecno.com/loaders/600-series/
Avant Tecno | Avant 645i | 現行 | 600 series | 寸法・重量 | 旋回半径_外側 | 2469 mm | 2469 | mm |  | https://avanttecno.com/loaders/600-series/
Avant Tecno | Avant 645i | 現行 | 600 series | 装備・駆動 | テレスコ搭載 | 〇 |  |  |  | https://avanttecno.com/loaders/600-series/
Avant Tecno | Avant 645i | 現行 | 600 series | 装備・駆動 | テレスコ長 | 600 mm | 600 | mm |  | https://avanttecno.com/loaders/600-series/
Avant Tecno | Avant 645i | 現行 | 600 series | 装備・駆動 | 標準タイヤ | 26x12.00-12 TR/GR |  |  |  | https://avanttecno.com/loaders/600-series/
Avant Tecno | Avant 645i | 現行 | 600 series | 装備・駆動 | タイヤトレッド | Tractor/Grass |  |  |  | https://avanttecno.com/loaders/600-series/
Avant Tecno | Avant 645i | 現行 | 600 series | 装備・駆動 | ホイールサイズ | 26 x 12.00-12 |  |  |  | https://avanttecno.com/loaders/600-series/
Avant Tecno | Avant 645i | 現行 | 600 series | 装備・駆動 | トランスミッション | Hydrostatic, Avant Optidrive® |  |  |  | https://avanttecno.com/loaders/600-series/
Avant Tecno | Avant 645i | 現行 | 600 series | 装備・駆動 | 走行系油圧システム | HST |  |  |  | https://avanttecno.com/loaders/600-series/
Avant Tecno | Avant 645i | 現行 | 600 series | 装備・駆動 | 作業機系油圧システム | ギヤポンプ（1/2 pump切替） |  |  |  | https://avanttecno.com/loaders/600-series/
Avant Tecno | Avant 645i | 現行 | 600 series | 管理情報 | Product no. | M645 |  |  |  | https://avanttecno.com/loaders/600-series/
Avant Tecno | Avant 645i | 現行 | 600 series | 管理情報 | 備考 | HP内にDownload the manualリンクあり; テレスコ長: 約600 mm（DB 599 mm） |  |  |  | https://avanttecno.com/loaders/600-series/
Avant Tecno | Avant 650i | 現行 | 600 series | 基本 | 販売状況 | 現行 |  |  |  | https://avanttecno.com/loaders/600-series/
Avant Tecno | Avant 650i | 現行 | 600 series | 基本 | 一般的な製品分類 | Compact articulated loader |  |  | 分類ルールに基づく整理 | https://avanttecno.com/loaders/600-series/
Avant Tecno | Avant 650i | 現行 | 600 series | 基本 | SAL分類 | SAL |  |  | 調査用分類 | https://avanttecno.com/loaders/600-series/
Avant Tecno | Avant 650i | 現行 | 600 series | 基本 | 動力区分 | Diesel |  |  |  | https://avanttecno.com/loaders/600-series/
Avant Tecno | Avant 650i | 現行 | 600 series | 基本 | 製品URL | https://avanttecno.com/us/loader/avant-650i/ |  |  |  | https://avanttecno.com/loaders/600-series/
Avant Tecno | Avant 650i | 現行 | 600 series | エンジン・電動 | 馬力/出力 | 44 hp |  |  |  | https://avanttecno.com/loaders/600-series/
Avant Tecno | Avant 650i | 現行 | 600 series | エンジン・電動 | エンジン型式 | Kubota V1505-CR-TE5, Stage V |  |  |  | https://avanttecno.com/loaders/600-series/
Avant Tecno | Avant 650i | 現行 | 600 series | エンジン・電動 | 出力規格 | ECE R120 |  |  |  | https://avanttecno.com/loaders/600-series/
Avant Tecno | Avant 650i | 現行 | 600 series | エンジン・電動 | 最大トルク | 87 lbf-ft @ 2000 rpm |  |  |  | https://avanttecno.com/loaders/600-series/
Avant Tecno | Avant 650i | 現行 | 600 series | エンジン・電動 | 燃料/バッテリー | Diesel |  |  |  | https://avanttecno.com/loaders/600-series/
Avant Tecno | Avant 650i | 現行 | 600 series | 性能 | リフト容量 | 1190 kg | 1190 | kg |  | https://avanttecno.com/loaders/600-series/
Avant Tecno | Avant 650i | 現行 | 600 series | 性能 | リフト高 | 2835 mm | 2835 | mm |  | https://avanttecno.com/loaders/600-series/
Avant Tecno | Avant 650i | 現行 | 600 series | 性能 | 補助油圧流量 | 75 L/min / 20 MPa | 75 | L/min |  | https://avanttecno.com/loaders/600-series/
Avant Tecno | Avant 650i | 現行 | 600 series | 性能 | 補助油圧圧力 | 200 bar / 20 MPa | 20 | MPa |  | https://avanttecno.com/loaders/600-series/
Avant Tecno | Avant 650i | 現行 | 600 series | 性能 | 最大ブレークアウト力 | 1250 kgf | 1250 | kgf |  | https://avanttecno.com/loaders/600-series/
Avant Tecno | Avant 650i | 現行 | 600 series | 性能 | 最大牽引力 | 1400 kgf | 1400 | kgf | kp原文がある場合はkgf相当として比較用に記載。 | https://avanttecno.com/loaders/600-series/
Avant Tecno | Avant 650i | 現行 | 600 series | 性能 | 最高速度 | 23 km/h | 23 | km/h |  | https://avanttecno.com/loaders/600-series/
Avant Tecno | Avant 650i | 現行 | 600 series | 寸法・重量 | 運転質量 | 1630 kg | 1630 | kg |  | https://avanttecno.com/loaders/600-series/
Avant Tecno | Avant 650i | 現行 | 600 series | 寸法・重量 | 全幅 | 1290 mm | 1290 | mm |  | https://avanttecno.com/loaders/600-series/
Avant Tecno | Avant 650i | 現行 | 600 series | 寸法・重量 | 全長 | 2611 mm | 2611 | mm |  | https://avanttecno.com/loaders/600-series/
Avant Tecno | Avant 650i | 現行 | 600 series | 寸法・重量 | 全高 | 2060 mm | 2060 | mm |  | https://avanttecno.com/loaders/600-series/
Avant Tecno | Avant 650i | 現行 | 600 series | 寸法・重量 | 旋回半径_内側 | 899 mm | 899 | mm |  | https://avanttecno.com/loaders/600-series/
Avant Tecno | Avant 650i | 現行 | 600 series | 寸法・重量 | 旋回半径_外側 | 2469 mm | 2469 | mm |  | https://avanttecno.com/loaders/600-series/
Avant Tecno | Avant 650i | 現行 | 600 series | 装備・駆動 | テレスコ搭載 | 〇 |  |  |  | https://avanttecno.com/loaders/600-series/
Avant Tecno | Avant 650i | 現行 | 600 series | 装備・駆動 | テレスコ長 | 600 mm | 600 | mm |  | https://avanttecno.com/loaders/600-series/
Avant Tecno | Avant 650i | 現行 | 600 series | 装備・駆動 | 標準タイヤ | 26x12.00-12 TR/GR |  |  |  | https://avanttecno.com/loaders/600-series/
Avant Tecno | Avant 650i | 現行 | 600 series | 装備・駆動 | タイヤトレッド | Tractor/Grass |  |  |  | https://avanttecno.com/loaders/600-series/
Avant Tecno | Avant 650i | 現行 | 600 series | 装備・駆動 | ホイールサイズ | 26 x 12.00-12 |  |  |  | https://avanttecno.com/loaders/600-series/
Avant Tecno | Avant 650i | 現行 | 600 series | 装備・駆動 | トランスミッション | Hydrostatic, Avant Optidrive® |  |  |  | https://avanttecno.com/loaders/600-series/
Avant Tecno | Avant 650i | 現行 | 600 series | 装備・駆動 | 走行系油圧システム | HST |  |  |  | https://avanttecno.com/loaders/600-series/
Avant Tecno | Avant 650i | 現行 | 600 series | 装備・駆動 | 作業機系油圧システム | ギヤポンプ（1/2 pump切替） |  |  |  | https://avanttecno.com/loaders/600-series/
Avant Tecno | Avant 650i | 現行 | 600 series | 管理情報 | Product no. | M650 |  |  |  | https://avanttecno.com/loaders/600-series/
Avant Tecno | Avant 650i | 現行 | 600 series | 管理情報 | 備考 | HP内にDownload the manualリンクあり; テレスコ長: 約600 mm（DB 599 mm） |  |  |  | https://avanttecno.com/loaders/600-series/
Avant Tecno | Avant 735i | 現行 | 700 series | 基本 | 販売状況 | 現行 |  |  |  | https://avanttecno.com/loaders/700-series/
Avant Tecno | Avant 735i | 現行 | 700 series | 基本 | 一般的な製品分類 | Compact articulated loader |  |  | 分類ルールに基づく整理 | https://avanttecno.com/loaders/700-series/
Avant Tecno | Avant 735i | 現行 | 700 series | 基本 | SAL分類 | SAL |  |  | 調査用分類 | https://avanttecno.com/loaders/700-series/
Avant Tecno | Avant 735i | 現行 | 700 series | 基本 | 動力区分 | Diesel |  |  |  | https://avanttecno.com/loaders/700-series/
Avant Tecno | Avant 735i | 現行 | 700 series | 基本 | 製品URL | https://avanttecno.com/loaders/700-series/ |  |  |  | https://avanttecno.com/loaders/700-series/
Avant Tecno | Avant 735i | 現行 | 700 series | エンジン・電動 | 馬力/出力 | 26 hp |  |  |  | https://avanttecno.com/loaders/700-series/
Avant Tecno | Avant 735i | 現行 | 700 series | エンジン・電動 | エンジン型式 | Kohler KSD 1403NA Stage V, 3-cyl. |  |  |  | https://avanttecno.com/loaders/700-series/
Avant Tecno | Avant 735i | 現行 | 700 series | エンジン・電動 | 出力規格 | 19 kW (26 hp) |  |  |  | https://avanttecno.com/loaders/700-series/
Avant Tecno | Avant 735i | 現行 | 700 series | エンジン・電動 | 最大トルク | 66 lbf-ft @ 1800 rpm |  |  |  | https://avanttecno.com/loaders/700-series/
Avant Tecno | Avant 735i | 現行 | 700 series | エンジン・電動 | 燃料/バッテリー | diesel |  |  |  | https://avanttecno.com/loaders/700-series/
Avant Tecno | Avant 735i | 現行 | 700 series | 性能 | リフト容量 | 1400 kg | 1400 | kg |  | https://avanttecno.com/loaders/700-series/
Avant Tecno | Avant 735i | 現行 | 700 series | 性能 | リフト高 | 3080 mm | 3080 | mm |  | https://avanttecno.com/loaders/700-series/
Avant Tecno | Avant 735i | 現行 | 700 series | 性能 | 補助油圧流量 | 66 L/min / 20 MPa | 66 | L/min |  | https://avanttecno.com/loaders/700-series/
Avant Tecno | Avant 735i | 現行 | 700 series | 性能 | 補助油圧圧力 | 200 bar / 20 MPa | 20 | MPa |  | https://avanttecno.com/loaders/700-series/
Avant Tecno | Avant 735i | 現行 | 700 series | 性能 | 最大ブレークアウト力 | 1700 kgf | 1700 | kgf |  | https://avanttecno.com/loaders/700-series/
Avant Tecno | Avant 735i | 現行 | 700 series | 性能 | 最大牽引力 | 1000 kgf | 1000 | kgf | kp原文がある場合はkgf相当として比較用に記載。 | https://avanttecno.com/loaders/700-series/
Avant Tecno | Avant 735i | 現行 | 700 series | 性能 | 最高速度 | 0-12 km/h | 0-12 | km/h |  | https://avanttecno.com/loaders/700-series/
Avant Tecno | Avant 735i | 現行 | 700 series | 寸法・重量 | 運転質量 | 1810 kg | 1810 | kg |  | https://avanttecno.com/loaders/700-series/
Avant Tecno | Avant 735i | 現行 | 700 series | 寸法・重量 | 全幅 | 1295 mm | 1295 | mm |  | https://avanttecno.com/loaders/700-series/
Avant Tecno | Avant 735i | 現行 | 700 series | 寸法・重量 | 全長 | 3060 mm | 3060 | mm |  | https://avanttecno.com/loaders/700-series/
Avant Tecno | Avant 735i | 現行 | 700 series | 寸法・重量 | 全高 | 2060 mm | 2060 | mm |  | https://avanttecno.com/loaders/700-series/
Avant Tecno | Avant 735i | 現行 | 700 series | 寸法・重量 | 旋回半径_内側 | 1240 mm | 1240 | mm |  | https://avanttecno.com/loaders/700-series/
Avant Tecno | Avant 735i | 現行 | 700 series | 寸法・重量 | 旋回半径_外側 | 2780 mm | 2780 | mm |  | https://avanttecno.com/loaders/700-series/
Avant Tecno | Avant 735i | 現行 | 700 series | 装備・駆動 | テレスコ搭載 | 〇 |  |  |  | https://avanttecno.com/loaders/700-series/
Avant Tecno | Avant 735i | 現行 | 700 series | 装備・駆動 | テレスコ長 | 700 mm | 700 | mm |  | https://avanttecno.com/loaders/700-series/
Avant Tecno | Avant 735i | 現行 | 700 series | 装備・駆動 | 標準タイヤ | 320/60-12HD TR |  |  |  | https://avanttecno.com/loaders/700-series/
Avant Tecno | Avant 735i | 現行 | 700 series | 装備・駆動 | タイヤトレッド | 320/60-12HD TR |  |  |  | https://avanttecno.com/loaders/700-series/
Avant Tecno | Avant 735i | 現行 | 700 series | 装備・駆動 | トランスミッション | hydrostatic Avant Optidrive® |  |  |  | https://avanttecno.com/loaders/700-series/
Avant Tecno | Avant 735i | 現行 | 700 series | 装備・駆動 | 走行系油圧システム | HST |  |  |  | https://avanttecno.com/loaders/700-series/
Avant Tecno | Avant 735i | 現行 | 700 series | 装備・駆動 | 作業機系油圧システム | ギヤポンプ（1/2 pump切替） |  |  |  | https://avanttecno.com/loaders/700-series/
Avant Tecno | Avant 735i | 現行 | 700 series | 管理情報 | Product no. | M735i |  |  |  | https://avanttecno.com/loaders/700-series/
Avant Tecno | Avant 735i | 現行 | 700 series | 管理情報 | 備考 | テレスコ長: 700 mm |  |  |  | https://avanttecno.com/loaders/700-series/
Avant Tecno | Avant 755i | 現行 | 700 series | 基本 | 販売状況 | 現行 |  |  |  | https://avanttecno.com/loaders/700-series/
Avant Tecno | Avant 755i | 現行 | 700 series | 基本 | 一般的な製品分類 | Compact articulated loader |  |  | 分類ルールに基づく整理 | https://avanttecno.com/loaders/700-series/
Avant Tecno | Avant 755i | 現行 | 700 series | 基本 | SAL分類 | SAL |  |  | 調査用分類 | https://avanttecno.com/loaders/700-series/
Avant Tecno | Avant 755i | 現行 | 700 series | 基本 | 動力区分 | Diesel |  |  |  | https://avanttecno.com/loaders/700-series/
Avant Tecno | Avant 755i | 現行 | 700 series | 基本 | 製品URL | https://avanttecno.com/loaders/700-series/ |  |  |  | https://avanttecno.com/loaders/700-series/
Avant Tecno | Avant 755i | 現行 | 700 series | エンジン・電動 | 馬力/出力 | 56 hp |  |  |  | https://avanttecno.com/loaders/700-series/
Avant Tecno | Avant 755i | 現行 | 700 series | エンジン・電動 | エンジン型式 | Kohler KDI-TCR 1903 Stage V |  |  |  | https://avanttecno.com/loaders/700-series/
Avant Tecno | Avant 755i | 現行 | 700 series | エンジン・電動 | 出力規格 | 42 kW (56 hp) |  |  |  | https://avanttecno.com/loaders/700-series/
Avant Tecno | Avant 755i | 現行 | 700 series | エンジン・電動 | 最大トルク | 166 lbf-ft @ 1500 rpm |  |  |  | https://avanttecno.com/loaders/700-series/
Avant Tecno | Avant 755i | 現行 | 700 series | エンジン・電動 | 燃料/バッテリー | diesel |  |  |  | https://avanttecno.com/loaders/700-series/
Avant Tecno | Avant 755i | 現行 | 700 series | 性能 | リフト容量 | 1400 kg | 1400 | kg |  | https://avanttecno.com/loaders/700-series/
Avant Tecno | Avant 755i | 現行 | 700 series | 性能 | リフト高 | 3080 mm | 3080 | mm |  | https://avanttecno.com/loaders/700-series/
Avant Tecno | Avant 755i | 現行 | 700 series | 性能 | 補助油圧流量 | 80 L/min / 22.5 MPa | 80 | L/min |  | https://avanttecno.com/loaders/700-series/
Avant Tecno | Avant 755i | 現行 | 700 series | 性能 | 補助油圧圧力 | 225 bar / 22.5 MPa | 22.5 | MPa |  | https://avanttecno.com/loaders/700-series/
Avant Tecno | Avant 755i | 現行 | 700 series | 性能 | 最大ブレークアウト力 | 1700 kgf | 1700 | kgf |  | https://avanttecno.com/loaders/700-series/
Avant Tecno | Avant 755i | 現行 | 700 series | 性能 | 最大牽引力 | 1220 kgf | 1220 | kgf | kp原文がある場合はkgf相当として比較用に記載。 | https://avanttecno.com/loaders/700-series/
Avant Tecno | Avant 755i | 現行 | 700 series | 性能 | 最高速度 | 0-16 km/h | 0-16 | km/h |  | https://avanttecno.com/loaders/700-series/
Avant Tecno | Avant 755i | 現行 | 700 series | 寸法・重量 | 運転質量 | 1970 kg | 1970 | kg |  | https://avanttecno.com/loaders/700-series/
Avant Tecno | Avant 755i | 現行 | 700 series | 寸法・重量 | 全幅 | 1295 mm | 1295 | mm |  | https://avanttecno.com/loaders/700-series/
Avant Tecno | Avant 755i | 現行 | 700 series | 寸法・重量 | 全長 | 3060 mm | 3060 | mm |  | https://avanttecno.com/loaders/700-series/
Avant Tecno | Avant 755i | 現行 | 700 series | 寸法・重量 | 全高 | 2060 mm | 2060 | mm |  | https://avanttecno.com/loaders/700-series/
Avant Tecno | Avant 755i | 現行 | 700 series | 寸法・重量 | 旋回半径_内側 | 1240 mm | 1240 | mm |  | https://avanttecno.com/loaders/700-series/
Avant Tecno | Avant 755i | 現行 | 700 series | 寸法・重量 | 旋回半径_外側 | 2780 mm | 2780 | mm |  | https://avanttecno.com/loaders/700-series/
Avant Tecno | Avant 755i | 現行 | 700 series | 装備・駆動 | テレスコ搭載 | 〇 |  |  |  | https://avanttecno.com/loaders/700-series/
Avant Tecno | Avant 755i | 現行 | 700 series | 装備・駆動 | テレスコ長 | 700 mm | 700 | mm |  | https://avanttecno.com/loaders/700-series/
Avant Tecno | Avant 755i | 現行 | 700 series | 装備・駆動 | 標準タイヤ | 320/60-12HD TR |  |  |  | https://avanttecno.com/loaders/700-series/
Avant Tecno | Avant 755i | 現行 | 700 series | 装備・駆動 | タイヤトレッド | 320/60-12HD TR |  |  |  | https://avanttecno.com/loaders/700-series/
Avant Tecno | Avant 755i | 現行 | 700 series | 装備・駆動 | トランスミッション | hydrostatic Avant Optidrive® |  |  |  | https://avanttecno.com/loaders/700-series/
Avant Tecno | Avant 755i | 現行 | 700 series | 装備・駆動 | 走行系油圧システム | HST |  |  |  | https://avanttecno.com/loaders/700-series/
Avant Tecno | Avant 755i | 現行 | 700 series | 装備・駆動 | 作業機系油圧システム | ギヤポンプ（1/2 pump切替） |  |  |  | https://avanttecno.com/loaders/700-series/
Avant Tecno | Avant 755i | 現行 | 700 series | 管理情報 | Product no. | M755 |  |  |  | https://avanttecno.com/loaders/700-series/
Avant Tecno | Avant 755i | 現行 | 700 series | 管理情報 | 備考 | テレスコ長: 700 mm（700シリーズ共通仕様） |  |  |  | https://avanttecno.com/loaders/700-series/
Avant Tecno | Avant 760i | 現行 | 700 series | 基本 | 販売状況 | 現行 |  |  |  | https://avanttecno.com/loaders/700-series/
Avant Tecno | Avant 760i | 現行 | 700 series | 基本 | 一般的な製品分類 | Compact articulated loader |  |  | 分類ルールに基づく整理 | https://avanttecno.com/loaders/700-series/
Avant Tecno | Avant 760i | 現行 | 700 series | 基本 | SAL分類 | SAL |  |  | 調査用分類 | https://avanttecno.com/loaders/700-series/
Avant Tecno | Avant 760i | 現行 | 700 series | 基本 | 動力区分 | Diesel |  |  |  | https://avanttecno.com/loaders/700-series/
Avant Tecno | Avant 760i | 現行 | 700 series | 基本 | 製品URL | https://avanttecno.com/loaders/700-series/ |  |  |  | https://avanttecno.com/loaders/700-series/
Avant Tecno | Avant 760i | 現行 | 700 series | エンジン・電動 | 馬力/出力 | 56 hp |  |  |  | https://avanttecno.com/loaders/700-series/
Avant Tecno | Avant 760i | 現行 | 700 series | エンジン・電動 | エンジン型式 | Kohler KDI-TCR 1903 Stage V |  |  |  | https://avanttecno.com/loaders/700-series/
Avant Tecno | Avant 760i | 現行 | 700 series | エンジン・電動 | 出力規格 | 42 kW (56 hp) |  |  |  | https://avanttecno.com/loaders/700-series/
Avant Tecno | Avant 760i | 現行 | 700 series | エンジン・電動 | 最大トルク | 166 lbf-ft @ 1500 rpm |  |  |  | https://avanttecno.com/loaders/700-series/
Avant Tecno | Avant 760i | 現行 | 700 series | エンジン・電動 | 燃料/バッテリー | diesel |  |  |  | https://avanttecno.com/loaders/700-series/
Avant Tecno | Avant 760i | 現行 | 700 series | 性能 | リフト容量 | 1400 kg | 1400 | kg |  | https://avanttecno.com/loaders/700-series/
Avant Tecno | Avant 760i | 現行 | 700 series | 性能 | リフト高 | 3100 mm | 3100 | mm |  | https://avanttecno.com/loaders/700-series/
Avant Tecno | Avant 760i | 現行 | 700 series | 性能 | 補助油圧流量 | 80 L/min / 22.5 MPa | 80 | L/min |  | https://avanttecno.com/loaders/700-series/
Avant Tecno | Avant 760i | 現行 | 700 series | 性能 | 補助油圧圧力 | 225 bar / 22.5 MPa | 22.5 | MPa |  | https://avanttecno.com/loaders/700-series/
Avant Tecno | Avant 760i | 現行 | 700 series | 性能 | 最大ブレークアウト力 | 1700 kgf | 1700 | kgf |  | https://avanttecno.com/loaders/700-series/
Avant Tecno | Avant 760i | 現行 | 700 series | 性能 | 最大牽引力 | 1330 kgf | 1330 | kgf | kp原文がある場合はkgf相当として比較用に記載。 | https://avanttecno.com/loaders/700-series/
Avant Tecno | Avant 760i | 現行 | 700 series | 性能 | 最高速度 | 0-26 km/h | 0-26 | km/h |  | https://avanttecno.com/loaders/700-series/
Avant Tecno | Avant 760i | 現行 | 700 series | 寸法・重量 | 運転質量 | 2100 kg | 2100 | kg |  | https://avanttecno.com/loaders/700-series/
Avant Tecno | Avant 760i | 現行 | 700 series | 寸法・重量 | 全幅 | 1450 mm | 1450 | mm |  | https://avanttecno.com/loaders/700-series/
Avant Tecno | Avant 760i | 現行 | 700 series | 寸法・重量 | 全長 | 3060 mm | 3060 | mm |  | https://avanttecno.com/loaders/700-series/
Avant Tecno | Avant 760i | 現行 | 700 series | 寸法・重量 | 全高 | 2110 mm | 2110 | mm |  | https://avanttecno.com/loaders/700-series/
Avant Tecno | Avant 760i | 現行 | 700 series | 寸法・重量 | 旋回半径_内側 | 1240 mm | 1240 | mm |  | https://avanttecno.com/loaders/700-series/
Avant Tecno | Avant 760i | 現行 | 700 series | 寸法・重量 | 旋回半径_外側 | 2780 mm | 2780 | mm |  | https://avanttecno.com/loaders/700-series/
Avant Tecno | Avant 760i | 現行 | 700 series | 装備・駆動 | テレスコ搭載 | 〇 |  |  |  | https://avanttecno.com/loaders/700-series/
Avant Tecno | Avant 760i | 現行 | 700 series | 装備・駆動 | テレスコ長 | 700 mm | 700 | mm |  | https://avanttecno.com/loaders/700-series/
Avant Tecno | Avant 760i | 現行 | 700 series | 装備・駆動 | 標準タイヤ | 400/50-15 TR |  |  |  | https://avanttecno.com/loaders/700-series/
Avant Tecno | Avant 760i | 現行 | 700 series | 装備・駆動 | タイヤトレッド | 400/50-15 TR |  |  |  | https://avanttecno.com/loaders/700-series/
Avant Tecno | Avant 760i | 現行 | 700 series | 装備・駆動 | トランスミッション | hydrostatic Avant Optidrive® |  |  |  | https://avanttecno.com/loaders/700-series/
Avant Tecno | Avant 760i | 現行 | 700 series | 装備・駆動 | 走行系油圧システム | HST |  |  |  | https://avanttecno.com/loaders/700-series/
Avant Tecno | Avant 760i | 現行 | 700 series | 装備・駆動 | 作業機系油圧システム | ギヤポンプ（1/2 pump切替） |  |  |  | https://avanttecno.com/loaders/700-series/
Avant Tecno | Avant 760i | 現行 | 700 series | 管理情報 | Product no. | M760 |  |  |  | https://avanttecno.com/loaders/700-series/
Avant Tecno | Avant 760i | 現行 | 700 series | 管理情報 | 備考 | テレスコ長: 700 mm（700シリーズ共通仕様） |  |  |  | https://avanttecno.com/loaders/700-series/
Avant Tecno | Avant 855i | 現行 | 800 series | 基本 | 販売状況 | 現行 |  |  |  | https://avanttecno.com/loaders/800-series/
Avant Tecno | Avant 855i | 現行 | 800 series | 基本 | 一般的な製品分類 | Compact articulated loader |  |  | 分類ルールに基づく整理 | https://avanttecno.com/loaders/800-series/
Avant Tecno | Avant 855i | 現行 | 800 series | 基本 | SAL分類 | SAL |  |  | 調査用分類 | https://avanttecno.com/loaders/800-series/
Avant Tecno | Avant 855i | 現行 | 800 series | 基本 | 動力区分 | Diesel |  |  |  | https://avanttecno.com/loaders/800-series/
Avant Tecno | Avant 855i | 現行 | 800 series | 基本 | 製品URL | https://avanttecno.com/loaders/800-series/ |  |  |  | https://avanttecno.com/loaders/800-series/
Avant Tecno | Avant 855i | 現行 | 800 series | エンジン・電動 | 馬力/出力 | 56 hp |  |  |  | https://avanttecno.com/loaders/800-series/
Avant Tecno | Avant 855i | 現行 | 800 series | エンジン・電動 | エンジン型式 | Kohler KDI-TCR 1903 Stage V |  |  |  | https://avanttecno.com/loaders/800-series/
Avant Tecno | Avant 855i | 現行 | 800 series | エンジン・電動 | 出力規格 | 42 kW (56 hp) |  |  |  | https://avanttecno.com/loaders/800-series/
Avant Tecno | Avant 855i | 現行 | 800 series | エンジン・電動 | 最大トルク | 166 lbf-ft @ 1500 rpm |  |  |  | https://avanttecno.com/loaders/800-series/
Avant Tecno | Avant 855i | 現行 | 800 series | エンジン・電動 | 燃料/バッテリー | diesel |  |  |  | https://avanttecno.com/loaders/800-series/
Avant Tecno | Avant 855i | 現行 | 800 series | 性能 | リフト容量 | 1900 kg | 1900 | kg |  | https://avanttecno.com/loaders/800-series/
Avant Tecno | Avant 855i | 現行 | 800 series | 性能 | リフト高 | 3500 mm | 3500 | mm |  | https://avanttecno.com/loaders/800-series/
Avant Tecno | Avant 855i | 現行 | 800 series | 性能 | 補助油圧流量 | 80 L/min / 22.5 MPa | 80 | L/min |  | https://avanttecno.com/loaders/800-series/
Avant Tecno | Avant 855i | 現行 | 800 series | 性能 | 補助油圧圧力 | 225 bar / 22.5 MPa | 22.5 | MPa |  | https://avanttecno.com/loaders/800-series/
Avant Tecno | Avant 855i | 現行 | 800 series | 性能 | 最大ブレークアウト力 | 2200 kgf | 2200 | kgf |  | https://avanttecno.com/loaders/800-series/
Avant Tecno | Avant 855i | 現行 | 800 series | 性能 | 最大牽引力 | 1565 kgf | 1565 | kgf | kp原文がある場合はkgf相当として比較用に記載。 | https://avanttecno.com/loaders/800-series/
Avant Tecno | Avant 855i | 現行 | 800 series | 性能 | 最高速度 | 0-15 km/h | 0-15 | km/h |  | https://avanttecno.com/loaders/800-series/
Avant Tecno | Avant 855i | 現行 | 800 series | 寸法・重量 | 運転質量 | 2490 kg | 2490 | kg |  | https://avanttecno.com/loaders/800-series/
Avant Tecno | Avant 855i | 現行 | 800 series | 寸法・重量 | 全幅 | 1490 mm | 1490 | mm |  | https://avanttecno.com/loaders/800-series/
Avant Tecno | Avant 855i | 現行 | 800 series | 寸法・重量 | 全長 | 3395 mm | 3395 | mm |  | https://avanttecno.com/loaders/800-series/
Avant Tecno | Avant 855i | 現行 | 800 series | 寸法・重量 | 全高 | 2200 mm | 2200 | mm |  | https://avanttecno.com/loaders/800-series/
Avant Tecno | Avant 855i | 現行 | 800 series | 寸法・重量 | 旋回半径_内側 | 1370 mm | 1370 | mm |  | https://avanttecno.com/loaders/800-series/
Avant Tecno | Avant 855i | 現行 | 800 series | 寸法・重量 | 旋回半径_外側 | 2990 mm | 2990 | mm |  | https://avanttecno.com/loaders/800-series/
Avant Tecno | Avant 855i | 現行 | 800 series | 装備・駆動 | テレスコ搭載 | 〇 |  |  |  | https://avanttecno.com/loaders/800-series/
Avant Tecno | Avant 855i | 現行 | 800 series | 装備・駆動 | 標準タイヤ | 380/55-17" TR |  |  |  | https://avanttecno.com/loaders/800-series/
Avant Tecno | Avant 855i | 現行 | 800 series | 装備・駆動 | タイヤトレッド | 380/55-17" TR |  |  |  | https://avanttecno.com/loaders/800-series/
Avant Tecno | Avant 855i | 現行 | 800 series | 装備・駆動 | トランスミッション | hydrostatic Avant Optidrive® |  |  |  | https://avanttecno.com/loaders/800-series/
Avant Tecno | Avant 855i | 現行 | 800 series | 装備・駆動 | 走行系油圧システム | HST |  |  |  | https://avanttecno.com/loaders/800-series/
Avant Tecno | Avant 855i | 現行 | 800 series | 装備・駆動 | 作業機系油圧システム | ギヤポンプ（1/2 pump切替） |  |  |  | https://avanttecno.com/loaders/800-series/
Avant Tecno | Avant 855i | 現行 | 800 series | 管理情報 | Product no. | M855 |  |  |  | https://avanttecno.com/loaders/800-series/
Avant Tecno | Avant 855i | 現行 | 800 series | 管理情報 | 備考 | テレスコ長: 未公表 |  |  |  | https://avanttecno.com/loaders/800-series/
Avant Tecno | Avant 860i | 現行 | 800 series | 基本 | 販売状況 | 現行 |  |  |  | https://avanttecno.com/loaders/800-series/
Avant Tecno | Avant 860i | 現行 | 800 series | 基本 | 一般的な製品分類 | Compact articulated loader |  |  | 分類ルールに基づく整理 | https://avanttecno.com/loaders/800-series/
Avant Tecno | Avant 860i | 現行 | 800 series | 基本 | SAL分類 | SAL |  |  | 調査用分類 | https://avanttecno.com/loaders/800-series/
Avant Tecno | Avant 860i | 現行 | 800 series | 基本 | 動力区分 | Diesel |  |  |  | https://avanttecno.com/loaders/800-series/
Avant Tecno | Avant 860i | 現行 | 800 series | 基本 | 製品URL | https://avanttecno.com/loaders/800-series/ |  |  |  | https://avanttecno.com/loaders/800-series/
Avant Tecno | Avant 860i | 現行 | 800 series | エンジン・電動 | 馬力/出力 | 56 hp |  |  |  | https://avanttecno.com/loaders/800-series/
Avant Tecno | Avant 860i | 現行 | 800 series | エンジン・電動 | エンジン型式 | Kohler KDI-TCR 1903 Stage V |  |  |  | https://avanttecno.com/loaders/800-series/
Avant Tecno | Avant 860i | 現行 | 800 series | エンジン・電動 | 出力規格 | 42 kW (56 hp) |  |  |  | https://avanttecno.com/loaders/800-series/
Avant Tecno | Avant 860i | 現行 | 800 series | エンジン・電動 | 最大トルク | 166 lbf-ft @ 1500 rpm |  |  |  | https://avanttecno.com/loaders/800-series/
Avant Tecno | Avant 860i | 現行 | 800 series | エンジン・電動 | 燃料/バッテリー | diesel |  |  |  | https://avanttecno.com/loaders/800-series/
Avant Tecno | Avant 860i | 現行 | 800 series | 性能 | リフト容量 | 1900 kg | 1900 | kg |  | https://avanttecno.com/loaders/800-series/
Avant Tecno | Avant 860i | 現行 | 800 series | 性能 | リフト高 | 3500 mm | 3500 | mm |  | https://avanttecno.com/loaders/800-series/
Avant Tecno | Avant 860i | 現行 | 800 series | 性能 | 補助油圧流量 | 80 L/min / 22.5 MPa | 80 | L/min |  | https://avanttecno.com/loaders/800-series/
Avant Tecno | Avant 860i | 現行 | 800 series | 性能 | 補助油圧圧力 | 225 bar / 22.5 MPa | 22.5 | MPa |  | https://avanttecno.com/loaders/800-series/
Avant Tecno | Avant 860i | 現行 | 800 series | 性能 | 最大ブレークアウト力 | 2200 kgf | 2200 | kgf |  | https://avanttecno.com/loaders/800-series/
Avant Tecno | Avant 860i | 現行 | 800 series | 性能 | 最大牽引力 | 1750 kgf | 1750 | kgf | kp原文がある場合はkgf相当として比較用に記載。 | https://avanttecno.com/loaders/800-series/
Avant Tecno | Avant 860i | 現行 | 800 series | 性能 | 最高速度 | 0-30 km/h | 0-30 | km/h |  | https://avanttecno.com/loaders/800-series/
Avant Tecno | Avant 860i | 現行 | 800 series | 寸法・重量 | 運転質量 | 2540 kg | 2540 | kg |  | https://avanttecno.com/loaders/800-series/
Avant Tecno | Avant 860i | 現行 | 800 series | 寸法・重量 | 全幅 | 1490 mm | 1490 | mm |  | https://avanttecno.com/loaders/800-series/
Avant Tecno | Avant 860i | 現行 | 800 series | 寸法・重量 | 全長 | 3395 mm | 3395 | mm |  | https://avanttecno.com/loaders/800-series/
Avant Tecno | Avant 860i | 現行 | 800 series | 寸法・重量 | 全高 | 2200 mm | 2200 | mm |  | https://avanttecno.com/loaders/800-series/
Avant Tecno | Avant 860i | 現行 | 800 series | 寸法・重量 | 旋回半径_内側 | 1370 mm | 1370 | mm |  | https://avanttecno.com/loaders/800-series/
Avant Tecno | Avant 860i | 現行 | 800 series | 寸法・重量 | 旋回半径_外側 | 2990 mm | 2990 | mm |  | https://avanttecno.com/loaders/800-series/
Avant Tecno | Avant 860i | 現行 | 800 series | 装備・駆動 | テレスコ搭載 | 〇 |  |  |  | https://avanttecno.com/loaders/800-series/
Avant Tecno | Avant 860i | 現行 | 800 series | 装備・駆動 | 標準タイヤ | 380/55-17" TR |  |  |  | https://avanttecno.com/loaders/800-series/
Avant Tecno | Avant 860i | 現行 | 800 series | 装備・駆動 | タイヤトレッド | 380/55-17" TR |  |  |  | https://avanttecno.com/loaders/800-series/
Avant Tecno | Avant 860i | 現行 | 800 series | 装備・駆動 | トランスミッション | hydrostatic Avant Optidrive® |  |  |  | https://avanttecno.com/loaders/800-series/
Avant Tecno | Avant 860i | 現行 | 800 series | 装備・駆動 | 走行系油圧システム | HST |  |  |  | https://avanttecno.com/loaders/800-series/
Avant Tecno | Avant 860i | 現行 | 800 series | 装備・駆動 | 作業機系油圧システム | ギヤポンプ（1/2 pump切替） |  |  |  | https://avanttecno.com/loaders/800-series/
Avant Tecno | Avant 860i | 現行 | 800 series | 管理情報 | Product no. | M860 |  |  |  | https://avanttecno.com/loaders/800-series/
Avant Tecno | Avant 860i | 現行 | 800 series | 管理情報 | 備考 | テレスコ長: 未公表 |  |  |  | https://avanttecno.com/loaders/800-series/
Avant Tecno | Avant e513 | 現行 | e500 series | 基本 | 販売状況 | 現行 |  |  |  | https://avanttecno.com/loader/avant-e513/
Avant Tecno | Avant e513 | 現行 | e500 series | 基本 | 一般的な製品分類 | Electric compact articulated loader |  |  | 分類ルールに基づく整理 | https://avanttecno.com/loader/avant-e513/
Avant Tecno | Avant e513 | 現行 | e500 series | 基本 | SAL分類 | 電動SAL |  |  | 調査用分類 | https://avanttecno.com/loader/avant-e513/
Avant Tecno | Avant e513 | 現行 | e500 series | 基本 | 動力区分 | Electric |  |  |  | https://avanttecno.com/loader/avant-e513/
Avant Tecno | Avant e513 | 現行 | e500 series | 基本 | 製品URL | https://avanttecno.com/loaders/e500-series/ |  |  |  | https://avanttecno.com/loader/avant-e513/
Avant Tecno | Avant e513 | 現行 | e500 series | エンジン・電動 | 馬力/出力 | 電動 |  |  |  | https://avanttecno.com/loader/avant-e513/
Avant Tecno | Avant e513 | 現行 | e500 series | エンジン・電動 | 燃料/バッテリー | electric |  |  |  | https://avanttecno.com/loader/avant-e513/
Avant Tecno | Avant e513 | 現行 | e500 series | エンジン・電動 | バッテリー容量 | 13 kWh |  |  |  | https://avanttecno.com/loader/avant-e513/
Avant Tecno | Avant e513 | 現行 | e500 series | エンジン・電動 | 充電時間 | onboard 3 kW: 2 h 50 min |  |  |  | https://avanttecno.com/loader/avant-e513/
Avant Tecno | Avant e513 | 現行 | e500 series | 性能 | リフト容量 | 900 kg | 900 | kg |  | https://avanttecno.com/loader/avant-e513/
Avant Tecno | Avant e513 | 現行 | e500 series | 性能 | リフト高 | 2790 mm | 2790 | mm |  | https://avanttecno.com/loader/avant-e513/
Avant Tecno | Avant e513 | 現行 | e500 series | 性能 | 補助油圧流量 | 30 L/min / 18.5 MPa | 30 | L/min |  | https://avanttecno.com/loader/avant-e513/
Avant Tecno | Avant e513 | 現行 | e500 series | 性能 | 補助油圧圧力 | 185 bar / 18.5 MPa | 18.5 | MPa |  | https://avanttecno.com/loader/avant-e513/
Avant Tecno | Avant e513 | 現行 | e500 series | 性能 | 最大ブレークアウト力 | 1100 kgf | 1100 | kgf |  | https://avanttecno.com/loader/avant-e513/
Avant Tecno | Avant e513 | 現行 | e500 series | 性能 | 最高速度 | 10 km/h | 10 | km/h |  | https://avanttecno.com/loader/avant-e513/
Avant Tecno | Avant e513 | 現行 | e500 series | 寸法・重量 | 運転質量 | 1420 kg | 1420 | kg |  | https://avanttecno.com/loader/avant-e513/
Avant Tecno | Avant e513 | 現行 | e500 series | 寸法・重量 | 全幅 | 1130 mm | 1130 | mm |  | https://avanttecno.com/loader/avant-e513/
Avant Tecno | Avant e513 | 現行 | e500 series | 寸法・重量 | 全長 | 2610 mm | 2610 | mm |  | https://avanttecno.com/loader/avant-e513/
Avant Tecno | Avant e513 | 現行 | e500 series | 寸法・重量 | 全高 | 1985 mm | 1985 | mm |  | https://avanttecno.com/loader/avant-e513/
Avant Tecno | Avant e513 | 現行 | e500 series | 寸法・重量 | 旋回半径_内側 | 995 mm | 995 | mm |  | https://avanttecno.com/loader/avant-e513/
Avant Tecno | Avant e513 | 現行 | e500 series | 寸法・重量 | 旋回半径_外側 | 2050 mm | 2050 | mm |  | https://avanttecno.com/loader/avant-e513/
Avant Tecno | Avant e513 | 現行 | e500 series | 装備・駆動 | テレスコ搭載 | 〇 |  |  |  | https://avanttecno.com/loader/avant-e513/
Avant Tecno | Avant e513 | 現行 | e500 series | 装備・駆動 | テレスコ長 | 600 mm | 600 | mm |  | https://avanttecno.com/loader/avant-e513/
Avant Tecno | Avant e513 | 現行 | e500 series | 装備・駆動 | 標準タイヤ | 23x10.50-12" TR |  |  |  | https://avanttecno.com/loader/avant-e513/
Avant Tecno | Avant e513 | 現行 | e500 series | 装備・駆動 | タイヤトレッド | 23x10.50-12" TR |  |  |  | https://avanttecno.com/loader/avant-e513/
Avant Tecno | Avant e513 | 現行 | e500 series | 装備・駆動 | トランスミッション | hydrostatic Avant Optidrive® |  |  |  | https://avanttecno.com/loader/avant-e513/
Avant Tecno | Avant e513 | 現行 | e500 series | 装備・駆動 | 走行系油圧システム | HST |  |  |  | https://avanttecno.com/loader/avant-e513/
Avant Tecno | Avant e513 | 現行 | e500 series | 装備・駆動 | 作業機系油圧システム | ギヤポンプ（1 pump、電動モーター駆動） |  |  |  | https://avanttecno.com/loader/avant-e513/
Avant Tecno | Avant e513 | 現行 | e500 series | 管理情報 | Product no. | ME513 |  |  |  | https://avanttecno.com/loader/avant-e513/
Avant Tecno | Avant e513 | 現行 | e500 series | 管理情報 | 備考 | Drive speed with 15" wheels; max. tipping load with 180 kg rear side weights; operating time in medium duty loading work, no hydraulic attachments used.; 稼働時間: 3 hours; テレスコ長: 600 mm相当 |  |  |  | https://avanttecno.com/loader/avant-e513/
Avant Tecno | Avant e527 | 現行 | e500 series | 基本 | 販売状況 | 現行 |  |  |  | https://avanttecno.com/loader/avant-e527/
Avant Tecno | Avant e527 | 現行 | e500 series | 基本 | 一般的な製品分類 | Electric compact articulated loader |  |  | 分類ルールに基づく整理 | https://avanttecno.com/loader/avant-e527/
Avant Tecno | Avant e527 | 現行 | e500 series | 基本 | SAL分類 | 電動SAL |  |  | 調査用分類 | https://avanttecno.com/loader/avant-e527/
Avant Tecno | Avant e527 | 現行 | e500 series | 基本 | 動力区分 | Electric |  |  |  | https://avanttecno.com/loader/avant-e527/
Avant Tecno | Avant e527 | 現行 | e500 series | 基本 | 製品URL | https://avanttecno.com/loaders/e500-series/ |  |  |  | https://avanttecno.com/loader/avant-e527/
Avant Tecno | Avant e527 | 現行 | e500 series | エンジン・電動 | 馬力/出力 | 電動 |  |  |  | https://avanttecno.com/loader/avant-e527/
Avant Tecno | Avant e527 | 現行 | e500 series | エンジン・電動 | 燃料/バッテリー | electric |  |  |  | https://avanttecno.com/loader/avant-e527/
Avant Tecno | Avant e527 | 現行 | e500 series | エンジン・電動 | バッテリー容量 | 27 kWh |  |  |  | https://avanttecno.com/loader/avant-e527/
Avant Tecno | Avant e527 | 現行 | e500 series | エンジン・電動 | 充電時間 | onboard 3 kW: 5 h 40 min |  |  |  | https://avanttecno.com/loader/avant-e527/
Avant Tecno | Avant e527 | 現行 | e500 series | 性能 | リフト容量 | 900 kg | 900 | kg |  | https://avanttecno.com/loader/avant-e527/
Avant Tecno | Avant e527 | 現行 | e500 series | 性能 | リフト高 | 2790 mm | 2790 | mm |  | https://avanttecno.com/loader/avant-e527/
Avant Tecno | Avant e527 | 現行 | e500 series | 性能 | 補助油圧流量 | 30 L/min / 18.5 MPa | 30 | L/min |  | https://avanttecno.com/loader/avant-e527/
Avant Tecno | Avant e527 | 現行 | e500 series | 性能 | 補助油圧圧力 | 185 bar / 18.5 MPa | 18.5 | MPa |  | https://avanttecno.com/loader/avant-e527/
Avant Tecno | Avant e527 | 現行 | e500 series | 性能 | 最大ブレークアウト力 | 1100 kgf | 1100 | kgf |  | https://avanttecno.com/loader/avant-e527/
Avant Tecno | Avant e527 | 現行 | e500 series | 性能 | 最高速度 | 10 km/h | 10 | km/h |  | https://avanttecno.com/loader/avant-e527/
Avant Tecno | Avant e527 | 現行 | e500 series | 寸法・重量 | 運転質量 | 1500 kg | 1500 | kg |  | https://avanttecno.com/loader/avant-e527/
Avant Tecno | Avant e527 | 現行 | e500 series | 寸法・重量 | 全幅 | 1130 mm | 1130 | mm |  | https://avanttecno.com/loader/avant-e527/
Avant Tecno | Avant e527 | 現行 | e500 series | 寸法・重量 | 全長 | 2610 mm | 2610 | mm |  | https://avanttecno.com/loader/avant-e527/
Avant Tecno | Avant e527 | 現行 | e500 series | 寸法・重量 | 全高 | 1985 mm | 1985 | mm |  | https://avanttecno.com/loader/avant-e527/
Avant Tecno | Avant e527 | 現行 | e500 series | 寸法・重量 | 旋回半径_内側 | 995 mm | 995 | mm |  | https://avanttecno.com/loader/avant-e527/
Avant Tecno | Avant e527 | 現行 | e500 series | 寸法・重量 | 旋回半径_外側 | 2050 mm | 2050 | mm |  | https://avanttecno.com/loader/avant-e527/
Avant Tecno | Avant e527 | 現行 | e500 series | 装備・駆動 | テレスコ搭載 | 〇 |  |  |  | https://avanttecno.com/loader/avant-e527/
Avant Tecno | Avant e527 | 現行 | e500 series | 装備・駆動 | テレスコ長 | 600 mm | 600 | mm |  | https://avanttecno.com/loader/avant-e527/
Avant Tecno | Avant e527 | 現行 | e500 series | 装備・駆動 | 標準タイヤ | 23x10.50-12" TR |  |  |  | https://avanttecno.com/loader/avant-e527/
Avant Tecno | Avant e527 | 現行 | e500 series | 装備・駆動 | タイヤトレッド | 23x10.50-12" TR |  |  |  | https://avanttecno.com/loader/avant-e527/
Avant Tecno | Avant e527 | 現行 | e500 series | 装備・駆動 | トランスミッション | hydrostatic Avant Optidrive® |  |  |  | https://avanttecno.com/loader/avant-e527/
Avant Tecno | Avant e527 | 現行 | e500 series | 装備・駆動 | 走行系油圧システム | HST |  |  |  | https://avanttecno.com/loader/avant-e527/
Avant Tecno | Avant e527 | 現行 | e500 series | 装備・駆動 | 作業機系油圧システム | ギヤポンプ（1 pump、電動モーター駆動） |  |  |  | https://avanttecno.com/loader/avant-e527/
Avant Tecno | Avant e527 | 現行 | e500 series | 管理情報 | Product no. | ME527 |  |  |  | https://avanttecno.com/loader/avant-e527/
Avant Tecno | Avant e527 | 現行 | e500 series | 管理情報 | 備考 | Drive speed with 15" wheels; max. tipping load with 180 kg rear side weights; operating time in medium duty loading work, no hydraulic attachments used.; 稼働時間: 6 hours; テレスコ長: 600 mm相当 |  |  |  | https://avanttecno.com/loader/avant-e527/
Avant Tecno | Avant e727 | 現行 | e700 series | 基本 | 販売状況 | 現行 |  |  |  | https://avanttecno.com/loader/avant-e727/
Avant Tecno | Avant e727 | 現行 | e700 series | 基本 | 一般的な製品分類 | Electric compact articulated loader |  |  | 分類ルールに基づく整理 | https://avanttecno.com/loader/avant-e727/
Avant Tecno | Avant e727 | 現行 | e700 series | 基本 | SAL分類 | 電動SAL |  |  | 調査用分類 | https://avanttecno.com/loader/avant-e727/
Avant Tecno | Avant e727 | 現行 | e700 series | 基本 | 動力区分 | Electric |  |  |  | https://avanttecno.com/loader/avant-e727/
Avant Tecno | Avant e727 | 現行 | e700 series | 基本 | 製品URL | https://avanttecno.com/loaders/e700-series/ |  |  |  | https://avanttecno.com/loader/avant-e727/
Avant Tecno | Avant e727 | 現行 | e700 series | エンジン・電動 | 馬力/出力 | 電動 |  |  |  | https://avanttecno.com/loader/avant-e727/
Avant Tecno | Avant e727 | 現行 | e700 series | エンジン・電動 | 燃料/バッテリー | Electric (battery) |  |  |  | https://avanttecno.com/loader/avant-e727/
Avant Tecno | Avant e727 | 現行 | e700 series | エンジン・電動 | バッテリー容量 | 27 kWh |  |  |  | https://avanttecno.com/loader/avant-e727/
Avant Tecno | Avant e727 | 現行 | e700 series | エンジン・電動 | 充電時間 | onboard 3 kW: 5 h 30 min; onboard 9 kW: 1 h 50 min; rapid 400 V 16 A: 2 h 10 min; rapid 400 V 32 A: 1 h 5 min |  |  |  | https://avanttecno.com/loader/avant-e727/
Avant Tecno | Avant e727 | 現行 | e700 series | 性能 | リフト容量 | 1400 kg | 1400 | kg |  | https://avanttecno.com/loader/avant-e727/
Avant Tecno | Avant e727 | 現行 | e700 series | 性能 | リフト高 | 3080 mm | 3080 | mm |  | https://avanttecno.com/loader/avant-e727/
Avant Tecno | Avant e727 | 現行 | e700 series | 性能 | 補助油圧流量 | 40 L/min / 20 MPa | 40 | L/min |  | https://avanttecno.com/loader/avant-e727/
Avant Tecno | Avant e727 | 現行 | e700 series | 性能 | 補助油圧圧力 | 200 bar / 20 MPa | 20 | MPa |  | https://avanttecno.com/loader/avant-e727/
Avant Tecno | Avant e727 | 現行 | e700 series | 性能 | 最高速度 | 14 km/h | 14 | km/h |  | https://avanttecno.com/loader/avant-e727/
Avant Tecno | Avant e727 | 現行 | e700 series | 寸法・重量 | 運転質量 | 2065 kg | 2065 | kg |  | https://avanttecno.com/loader/avant-e727/
Avant Tecno | Avant e727 | 現行 | e700 series | 寸法・重量 | 全幅 | 1295 mm | 1295 | mm |  | https://avanttecno.com/loader/avant-e727/
Avant Tecno | Avant e727 | 現行 | e700 series | 寸法・重量 | 全長 | 3060 mm | 3060 | mm |  | https://avanttecno.com/loader/avant-e727/
Avant Tecno | Avant e727 | 現行 | e700 series | 寸法・重量 | 全高 | 2060 mm | 2060 | mm |  | https://avanttecno.com/loader/avant-e727/
Avant Tecno | Avant e727 | 現行 | e700 series | 寸法・重量 | 旋回半径_内側 | 1240 mm | 1240 | mm |  | https://avanttecno.com/loader/avant-e727/
Avant Tecno | Avant e727 | 現行 | e700 series | 寸法・重量 | 旋回半径_外側 | 2780 mm | 2780 | mm |  | https://avanttecno.com/loader/avant-e727/
Avant Tecno | Avant e727 | 現行 | e700 series | 装備・駆動 | テレスコ搭載 | 〇 |  |  |  | https://avanttecno.com/loader/avant-e727/
Avant Tecno | Avant e727 | 現行 | e700 series | 装備・駆動 | テレスコ長 | 700 mm | 700 | mm |  | https://avanttecno.com/loader/avant-e727/
Avant Tecno | Avant e727 | 現行 | e700 series | 装備・駆動 | 標準タイヤ | 320/60-12HD TR |  |  |  | https://avanttecno.com/loader/avant-e727/
Avant Tecno | Avant e727 | 現行 | e700 series | 装備・駆動 | タイヤトレッド | 320/60-12HD TR |  |  |  | https://avanttecno.com/loader/avant-e727/
Avant Tecno | Avant e727 | 現行 | e700 series | 装備・駆動 | ホイールサイズ | 320 x 60-12, HD |  |  |  | https://avanttecno.com/loader/avant-e727/
Avant Tecno | Avant e727 | 現行 | e700 series | 装備・駆動 | 走行系油圧システム | HST |  |  |  | https://avanttecno.com/loader/avant-e727/
Avant Tecno | Avant e727 | 現行 | e700 series | 装備・駆動 | 作業機系油圧システム | ギヤポンプ（2 pump、電動モーター駆動） |  |  |  | https://avanttecno.com/loader/avant-e727/
Avant Tecno | Avant e727 | 現行 | e700 series | 管理情報 | 備考 | 現行公式HPではe700シリーズとしてe727を掲載。詳細寸法などはHP本文に見当たらず、シリーズ概要仕様のみ転記。; テレスコ長: 700 mm相当; e727は公式個別ページ値で補完・修正。 |  |  |  | https://avanttecno.com/loader/avant-e727/

## 油圧システム
メーカー名 | 型式 | 販売状況 | シリーズ | 走行系油圧システム | 作業機系油圧システム | 補助油圧流量_Lmin | 補助油圧圧力_MPa | 油圧システムメモ | 参照URL1 | 参照URL2
Avant Tecno | Avant 220 | 旧型 | 200 series | HST | ギヤポンプ（1 pump） | 30 | 18.5 | 200 series parts listで作業機側ギヤポンプを確認。 | https://avanttecno.com/loaders/200-series/
Avant Tecno | Avant 223 | 現行 | 200 series | HST | ギヤポンプ（1 pump） | 38 | 18.5 | 公式HPは流量38 L/minまで。ポンプ数は200 series parts listの構成を参考。 | https://avanttecno.com/loader/avant-223-2/
Avant Tecno | Avant 225 | 現行 | 200 series | HST | ギヤポンプ（1 pump） | 42 | 18.5 | 公式HPは流量42 L/minまで。ポンプ数は200 series parts listの構成を参考。 | https://avanttecno.com/loaders/200-series/
Avant Tecno | Avant 423 | 現行 | 400 series | HST | ギヤポンプ（1 pump） | 34.1 | 18.5 | 423は1 Gear Pump 34 L/minの記載を確認。 | https://avanttecno.com/loaders/400-series/
Avant Tecno | Avant 523 | 現行 | 500 series | HST | ギヤポンプ（1/2 pump切替） | 34 | 18.5 | 500 seriesはpump selection lever / auxiliary hydraulics pump selection switchの記載から1/2 pump切替で整理。 | https://avanttecno.com/loader/avant-523/
Avant Tecno | Avant 528 | 現行 | 500 series | HST | ギヤポンプ（1/2 pump切替） | 36 | 20 | 500 seriesはpump selection lever / auxiliary hydraulics pump selection switchの記載から1/2 pump切替で整理。 | https://avanttecno.com/loaders/500-series/
Avant Tecno | Avant 530 | 現行 | 500 series | HST | ギヤポンプ（1/2 pump切替） | 36 | 20 | 500 seriesはpump selection lever / auxiliary hydraulics pump selection switchの記載から1/2 pump切替で整理。 | https://avanttecno.com/loaders/500-series/
Avant Tecno | Avant 635i | 現行 | 600 series | HST | ギヤポンプ（1/2 pump切替） | 65.9 | 20 | 600 seriesは補助油圧2 pumpsおよび1/2 pump切替の記載を確認。 | https://avanttecno.com/loaders/600-series/
Avant Tecno | Avant 640i | 現行 | 600 series | HST | ギヤポンプ（1/2 pump切替） | 66 | 20 | 600 seriesは補助油圧2 pumpsおよび1/2 pump切替の記載を確認。 | https://avanttecno.com/loaders/600-series/
Avant Tecno | Avant 645i | 現行 | 600 series | HST | ギヤポンプ（1/2 pump切替） | 75 | 20 | 645i/650iは1-pump setting / auxiliary hydraulics pump speedの記載を確認。 | https://avanttecno.com/loaders/600-series/
Avant Tecno | Avant 650i | 現行 | 600 series | HST | ギヤポンプ（1/2 pump切替） | 75 | 20 | 645i/650iは1-pump setting / auxiliary hydraulics pump speedの記載を確認。 | https://avanttecno.com/loaders/600-series/
Avant Tecno | Avant 735i | 現行 | 700 series | HST | ギヤポンプ（1/2 pump切替） | 66 | 20 | 700 seriesは1-pump settingおよび2/2 pump selection部品の記載を確認。 | https://avanttecno.com/loaders/700-series/
Avant Tecno | Avant 755i | 現行 | 700 series | HST | ギヤポンプ（1/2 pump切替） | 80 | 22.5 | 700 seriesは1-pump settingおよび2/2 pump selection部品の記載を確認。 | https://avanttecno.com/loaders/700-series/
Avant Tecno | Avant 760i | 現行 | 700 series | HST | ギヤポンプ（1/2 pump切替） | 80 | 22.5 | 700 seriesは1-pump settingおよび2/2 pump selection部品の記載を確認。 | https://avanttecno.com/loaders/700-series/
Avant Tecno | Avant 855i | 現行 | 800 series | HST | ギヤポンプ（1/2 pump切替） | 80 | 22.5 | 800 seriesは1 PUMP / 2 PUMP selection switchの記載を確認。 | https://avanttecno.com/loaders/800-series/
Avant Tecno | Avant 860i | 現行 | 800 series | HST | ギヤポンプ（1/2 pump切替） | 80 | 22.5 | 800 seriesは1 PUMP / 2 PUMP selection switchの記載を確認。 | https://avanttecno.com/loaders/800-series/
Avant Tecno | Avant e513 | 現行 | e500 series | HST | ギヤポンプ（1 pump、電動モーター駆動） | 30 | 18.5 | e513はAuxiliary pumps 1。 | https://avanttecno.com/loader/avant-e513/
Avant Tecno | Avant e527 | 現行 | e500 series | HST | ギヤポンプ（1 pump、電動モーター駆動） | 30 | 18.5 | e527はAuxiliary pumps 1。 | https://avanttecno.com/loader/avant-e527/
Avant Tecno | Avant e727 | 現行 | e700 series | HST | ギヤポンプ（2 pump、電動モーター駆動） | 40 | 20 | e727はAuxiliary pumps 2。 | https://avanttecno.com/loader/avant-e727/

## 旧型モデル
メーカー名 | 型式 | 販売状況 | シリーズ | 動力区分 | 一般的な製品分類 | SAL分類 | HP上の説明 | 製品URL | 馬力/出力 | エンジン型式 | 出力規格 | 最大トルク | 燃料/バッテリー | バッテリー容量 | 充電時間 | リフト容量_kg | リフト高_mm | テレスコ搭載 | テレスコ長_mm | 補助油圧流量_Lmin | 補助油圧圧力_bar | 補助油圧圧力_MPa | 最大ブレークアウト力_kgf | 最大牽引力_kgf | 最高速度_kmh | 運転質量_kg | 全幅_mm | 全長_mm | 全高_mm | 旋回半径内側_mm | 旋回半径外側_mm | 標準タイヤ | タイヤトレッド | ホイールサイズ | トランスミッション | 走行系油圧システム | 作業機系油圧システム | 油圧システムメモ | 備考 | Product no. | 仕様参照URL1 | 仕様参照URL2
Avant Tecno | Avant 220 | 旧型 | 200 series | Petrol | Compact articulated loader | SAL | Super compact multi-function loader | https://avanttecno.com/loaders/200-series/ | 20 hp | Kohler CV640 Stage V | 14.9 kW (20 hp) |  | Petrol |  |  | 350 | 1400 | なし |  | 30 | 185 | 18.5 |  | 620 | 0-10 | 700 | 995 | 1910 | 1880 |  |  | 20x8.00-10 tractor/grass | 20x8.00-10 tractor/grass |  |  | HST | ギヤポンプ（1 pump） | 200 series parts listで作業機側ギヤポンプを確認。 | 旧型として残置。200 series現行ページは223/225中心で整理。; テレスコ長: なし（テレスコ非搭載） | M220 | https://avanttecno.com/loaders/200-series/