## Case SALカタログ
区分 | 項目 | 単位 | SL12 | SL12 TR | SL15 | SL23 | SL27 | SL27 TR | SL35 TR | SL50 TR | SL22EV
SPECIFICATIONS | Engine |  | D902 | D902 | D1105 | D1803 CR | D1803 CR | D1803 CR | V2403 CR | V3307 CR | —
SPECIFICATIONS | Displacement/Cylinders | in3 (L) | 54.8 (0.898) | 54.8 (0.898) | 68.5 (1.123) | 91.4 (1.498) | 111.4 (1.826) | 111.4 (1.826) | 148.5 (2.434) | 203.3 (3.331) | 24.9 kWh (Battery Total Usable Capacity)
SPECIFICATIONS | Emissions Certification |  | Tier 4 Final/Stage V | Tier 4 Final/Stage V | Tier 4 Final/Stage V | Tier 4 Final/Stage V | Tier 4 Final/Stage V | Tier 4 Final/Stage V | Tier 4 Final/Stage V | Tier 4 Final/Stage V | Zero emissions
SPECIFICATIONS | Gross Horsepower | hp (kW) | 25 (18.5) | 25 (18.5) | 25 (18.5) | 25 (18.5) | 50 (37.0) | 50 (37.0) | 65 (48.6) | 74 (55.4) | Traction 9 (6.5); Implement 16 (12)
SPECIFICATIONS | Peak Torque | lb ft (Nm) | 41.4 (56.1) | 41.4 (56.1) | 41.4 (56.1) | 41.4 (56.1) | 111.0 (150.4) | 111.0 (150.4) | 146.4 (198.5) | 195.4 (265.0) | —
SPECIFICATIONS | Fork Tipping Load (ISO) Straight* | lb (kg) | 1,435 (650) | 1,665 (755) | 2,680 (1 215) | 2,930 (1 330) | 4,400 (1 995) | 3,750 (1 702) | 4,795 (2 175) | 5,910 (2 680) | 3,095 (1 405)
SPECIFICATIONS | Max Travel Speed | mph (kph) | 9.3 (15) | 9.3 (15) | 11.8 (19) | 12.4 (20) | 18.6 (30) | 18.6 (30) | 18.6 (30) | 21.6 (34.7) | 11.2 (18)
SPECIFICATIONS | Operating Weight (Open Cab) | lb (kg) | 2,425 (1 100) | 2,646 (1 200) | 3,362 (1 525) | 5,181 (2 350) | 5,732 (2 600) | 5,940 (2 694) | 8,818 (4 000) | 11,464 (5 200) | 4,850 (2 200)
SPECIFICATIONS | Auxiliary 1: Max Flow Rate | gpm (L/min) | 7.4 (28) | 7.4 (28) | 11.1 (42) | 8.5 (32) | 13.5 (51) | 13.5 (51) | 18.5 (70) | 20.6 (78) | 9.2 (35)
DIMENSIONS | Hinge Pin Height | in (mm) | 85.4 (2 170) | 110.2 (2 800) | 81.4 (2 800) | 111 (2 825) | 99.2 (2 520) | 146 (3 710) | 169 (4 310) | 171 (4 350) | 96.5 (2 450)
DIMENSIONS | Dump Height (Fully Raised @ 45° Dump) | in (mm) | 54.3 (1 380) | 83.4 (2 120) | 53.5 (1 360) | 96.4 (2 450) | 68.9 (1 750) | 114.9 (2 920) | 122 (3 100) | 133 (3 400) | 66.1 (1 680)
DIMENSIONS | Height to top of ROPS** | in (mm) | 81.4 (2 060) | 81.4 (2 060) | 87.7 (2 230) | 90.5 (2 300) | 92.1 (2 340) | 92.5 (2 350) | 91.7 (2 330) | 100.3 (2 550) | 90.6 (2 300)
DIMENSIONS | Overall Width** (Without Bucket) | in (mm) | 37.7 (960) | 37.7 (960) | 43.3 (1 100) | 49.3 (1251) | 53.5 (1 360) | 53.5 (1 360) | 57.8 (1 470) | 61.4 (1 560) | 48.4 (1 230)
DIMENSIONS | Overall Length (Without Bucket) | in (mm) | 87.0 (2 211) | 87.0 (2 211) | 107.0 (2 718) | 123.8 (3 145) | 136.5 (3 468) | 145 (3 683) | 160.1 (4 067) | 209.1 (5 310) | 150.8 (3 830)
DIMENSIONS | Wheelbase | in (mm) | 47.4 (1 205) | 49.1 (1 247) | 55.9 (1 419) | 62.2 (1 580) | 66.9 (1 700) | 66.9 (1 700) | 77.6 (1 972) | 80.5 (2 044) | 62.2 (1 580)
FEATURES | ROPS/FOPS safety roof | 状態 | 標準 | 標準 | 標準 | 標準 | 標準 | 標準 | 標準 | 標準 | 標準
FEATURES | Mechanical suspension vinyl seat | 状態 | なし | なし | なし | 標準 | 標準 | 標準 | なし | なし | なし
FEATURES | Enclosed cab with heat | 状態 | なし | なし | 標準 | 標準 | 標準 | 標準 | なし | なし | 標準
FEATURES | Air suspension seat | 状態 | なし | なし | なし | 標準 | 標準 | 標準 | なし | なし | 標準
FEATURES | 12 volt system | 状態 | 標準 | 標準 | 標準 | 標準 | 標準 | 標準 | 標準 | 標準 | なし
FEATURES | 1 boom worklight | 状態 | なし | なし | なし | なし | 標準 | 標準 | 標準 | 標準 | 標準
FEATURES | 2 cab rear work lights | 状態 | オプション | オプション | オプション | オプション | オプション | オプション | オプション | オプション | オプション
FEATURES | Rotating beacon light | 状態 | オプション | オプション | オプション | オプション | オプション | オプション | オプション | オプション | オプション
FEATURES | 2 front cab work lights | 状態 | 標準 | 標準 | 標準 | 標準 | 標準 | 標準 | 標準 | 標準 | 標準
FEATURES | Glow plug starting aid | 状態 | 標準 | 標準 | 標準 | 標準 | 標準 | 標準 | 標準 | 標準 | なし
FEATURES | Engine block heater | 状態 | 標準 | 標準 | 標準 | 標準 | 標準 | 標準 | 標準 | 標準 | なし
FEATURES | Locking fuel cap | 状態 | 標準 | 標準 | 標準 | 標準 | 標準 | 標準 | 標準 | 標準 | なし
FEATURES | Cyclone air filter | 状態 | なし | なし | なし | 標準 | 標準 | 標準 | 標準 | 標準 | なし
FEATURES | 1x dual acting auxiliary hydraulics | 状態 | 標準 | 標準 | 標準 | 標準 | 標準 | 標準 | 標準 | 標準 | なし
FEATURES | 2x dual acting auxiliary hydraulics | 状態 | オプション | オプション | オプション | オプション | オプション | オプション | オプション | オプション | なし
FEATURES | Auxiliary hydraulic hold function | 状態 | オプション | オプション | オプション | オプション | オプション | オプション | オプション | オプション | なし
FEATURES | High flow auxiliary hydraulics | 状態 | なし | なし | なし | なし | なし | オプション | なし | なし | なし
FEATURES | Hydraulic boom suspension (ride control) | 状態 | オプション | オプション | オプション | オプション | オプション | オプション | オプション | オプション | オプション
FEATURES | Standard lift path | 状態 | 標準 | なし | 標準 | 標準 | 標準 | 標準 | なし | なし | なし
FEATURES | Telescopic reach loader arm | 状態 | なし | 標準 | なし | なし | なし | なし | 標準 | 標準 | なし
FEATURES | Telescoping boom | 状態 | なし | なし | なし | なし | なし | 標準 | なし | なし | なし
FEATURES | Loader lift arm support strut | 状態 | 標準 | 標準 | 標準 | 標準 | なし | 標準 | 標準 | 標準 | なし
FEATURES | SSL compatible attachment coupler, hydraulic powered | 状態 | なし | なし | なし | なし | 標準 | 標準 | 標準 | 標準 | なし
FEATURES | CII mechanical attachment coupler | 状態 | 標準 | 標準 | 標準 | なし | なし | なし | なし | なし | なし
FEATURES | Additional counterweights | 状態 | 標準 | 標準 | 標準 | 標準 | 標準 | 標準 | 標準 | 標準 | なし